## Feuil1
CAS Slim floor Acier
| SFS03 | IFB-B
Profilé IFB-A |  |  | Charges |  |  |  | Coefficients partiels
bf | 300 | mm | G | 10.8054 | kN/m |  | GammaG | 1.35 | [7 empty] | kcg | 0.22337
tf | 19 | mm | Q1 | 15 | kN/m |  | GammaQ | 1.5 | [7 empty] | kcI | 0.0151
hw | 262 | mm | Q2 | 0 | kN |  | GammaM0 | 1
dw | 208 | mm |  |  |  |  | GammaM1 | 1
tw | 11 | mm |  |  |  |  | Psi 0 | 0.7
rc | 27 | mm |  |  |  |  | GammaM2 | 1.25
hb | 300 | mm | Analyse
plat b | 150 | mm | G | MEd | 66.1833 | kNm
plat t | 20 | mm |  | VEd | 37.819 | kN
ha | 250 | mm | Q1 | MEd | 91.875 | kNm | Propriétés élastiques
hwPrime | 211 | mm |  | VEd | 52.5 | kN
|  |  | Q2 | MEd | 0 | kNm |  | Ai | zi | Aizi | di | Aidi2 | Ii
FyS | 345 | MPa |  | VEd | 0 | kN | fs |  |  | 0 | -75.4906 | 0
Fyw | 345 | Mpa |  |  |  |  | rs |  |  | 0 | -75.4906 | 0
FyI | 345 | MPa |  |  |  |  | w | 2321 | 105.5 | 244865.5 | 30.0094 | 2090204.3464 | 8611103.4167
FyPl | 345 | MPa | Combinaisons |  |  |  | ri | 312.8895 | 6.0309 | 1887.0159 | -69.4597 | 1509582.2318 | 8024.7591
Fu | 470 | MPa |  |  |  |  | fi | 5700 | -9.5 | -54150 | -84.9906 | 41173426.0033 | 171475
|  |  | ELU 01 | MEd | 227.1599 | kNm | Plat | 3000 | 221 | 663000 | 145.5094 | 63518925.7384 | 100000
Poutre |  |  |  | VEd | 129.8057 | kN |  | 11333.8895 |  | 855602.5159 |  | 108292138.3198 | 8890603.1758
|  |  | ELU02 | MEd | 185.8162 | kNm
Portée | 7 | m |  | VEd | 106.1807 | kN | A | 11333.8895 | mm2 | [5 empty] | Av | 3251.3895 | mm2
[7 empty] | zG | 75.4906 | mm | Welfs |  | cm3 | 0 |  | masse linéique | 88.971 | kg/m
E | 210000 | MPa |  |  |  |  | Inertie Y | 117182741.4956 | mm4 | Welfi | 1240.1519 | cm3 | 440.2539 |  | masse poutre | 622.7972 | kg
d1 | 1.5 | m | [5 empty] | 11718.2741 | cm4 | WelpPl | 753.5414 | cm3 | 267.5072 |  | Iz | 48427229.4511 | mm4
d2 | 1.5 | m |  | qELU | 37.0873 | kN/m |  |  |  | MelRd | 0 | kNm |  |  |  | 4842.7229 | cm4
|  |  |  | FELU | 0 | kN
Prédalle | [6 empty] | Propriétés plastiques
Epaisseur | 0 | mm | [5 empty] | Ai | fi | Ni | zi | Ni Bot | NiTop
Ep joint | 0 | mm |  | ELU |  |  | Plat | 3000 | 345 | 1035 | 221 | 2875.1919 | 1035
|  |  |  | GammaM | 0.6831 |  | fs | 0 | 345 | 0 |  | 2875.1919 | 1035
bAppMin | 50 | mm |  | GammaV | 0.20043 |  | rs | 0 | 345 | 0 | 0 | 2875.1919 | 1035
[7 empty] | w | 2321 | 345 | 800.745 | 105.5 | 2074.4469 | 1835.745
Dalle | [6 empty] | ri | 312.8895 | 345 | 107.9469 | 6.0309 | 1966.5 | 1943.6919
[7 empty] | fi | 5700 | 345 | 1966.5 | -9.5 | 0 | 3910.1919
td | 270 | mm
tc | 270 | mm | [5 empty] | 11333.8895 |  | 3910.1919
[7 empty] | NtRd | 3910.1919 | kN
Béton
[7 empty] | Hauteur de l'élément âme | 211 | mm
Masse volumique | 2500 | kg/m3 |  |  |  |  | ANP dans la semelle inferieure
[7 empty] | p | 0.9942 | [9 empty] | -19.1102 | mm
Ac | 0.405 | m2 | Classe de l'âme |  |  |  | zANP | -0.11018 | mm
masse linéique | 1012.5 | kg/m
charge linéique | 9.9326 | kN/m |  | Hauteur d'âme comprimée | 208 | mm | [6 empty] | 184
|  |  |  | c/t | 18.9091 |  |  | Ni | zi | di | Nidi |  |  | -0.0047393 | -3795
charge linéique profilé | 0.87281 | kN/m |  | Epsilon | 0.82532 |  | Plt | 1035 | 221 | 221.1102 | 228.849 |  |  | 0.50237
|  |  |  | Limite classe 2 | 31.3623 |  | w | 800.745 | 105.5 | 105.6102 | 84.5668 |  |  | 0.49763 | 402.27
Charge total poids propre | 10.8054 | kN/m |  | Classe | 2 |  | ri | 107.9469 | 6.0309 | 6.1411 | 0.66291 |  | 105 |  | 398.475
[7 empty] | Fi-sup | 11.4041 | -0.055092 | 0.055092 | 0.00062827
[7 empty] | Fi-inf | 1955.0959 | -9.5551 | -9.4449 | 18.4657 |  |  |  | 3.795
332.5451
2321
[10 empty] | MplRd | 332.5451 | kNm
[10 empty] | VplRd | 647.6308 | kN
[7 empty] | Equilibre sup | 1943.6919
[7 empty] | Equilibre inf | 1966.5
Flèches
[7 empty] | G | 13.7275 | mm
[7 empty] | Q1 | 19.0563 | mm
[7 empty] | Q2 | 0 | mm
[7 empty] | ELS | 32.7838 | mm
Fréquence propre
[7 empty] | g | 9.81 | m/s2
[7 empty] | Masse G | 7710.2972 | kg
[7 empty] | Masse Q1 | 10703.3639 | kg
[7 empty] | Fraction Q1 | 0.2
[7 empty] | Masse embarquée | 9850.97 | kg
[7 empty] | Masse modale | 4925.485 | kg
[7 empty] | Fréquence propre | 4.2391 | Hz

## Section élastique
Calcul élastique de la section
Flexion globale
Points | zi | 1/Wi | SigmaXi | GammaM
1 | 300 | -0.0019159 | -435.2136 | 1.2615 |  |  | -113.47
2 | 281 | -0.0017538 | -398.3819 | 1.1547 |  |  | -138.15
3 | 75.4906 | 0 | 0 | 0 |  |  | -360.4095
4 | 19 | 0.00048207 | 109.5077 | 0.31741 |  |  | 117182741.4956
5 | 0 | 0.00064421 | 146.3393 | 0.42417
6 | -20 | 0.00081489 | 185.1095 | 0.53655
dApp | 50
Flexion locale
Semelle
df | 117.5 | mm |  | 300 |  |  | dbt | 67.5 | mm
SigmaY | 36.2141 | MPa |  | 150 | 144.5 | 117.5 | qEd | 18.5437 | kN/m
[5 empty] | 11 | 27
[7 empty] | myBtEd | 1.2517 | kNm/m
| SigmaX | SigmaY | TauY | VM | GammaY |  | myBtRd | 24.909 | kNm/m
Point 4 | 109.5077 | 36.2141 | 0 | 96.6316 | 0.28009
Point 4-5 | 127.9235 | 0 | 1.464 | 127.9486 | 0.37087 |  | Ratio | 0.050251
Point 5 | 146.3393 | -36.2141 | 0 | 167.4103 | 0.48525
Point5 | 146.3393 | #REF! | 0 | #REF! | #REF!
Point5-6 | 165.7244 | 0 | 1.3908 | 165.742 | 0.48041
Point 6 | 185.1095 | #REF! | 0 | #REF! | #REF!

## Param
Oui
Non