## Feuil1
|  | Poutre |  |  |  |  | Matériaux |  |  |  |  | Largeurs participantes | [5 empty] | oui
non
|  | Portee principale | 10 | m |  |  | Fy | 355 | MPa |  |  | Mi portée | 2.125 | m
|  | Portee console | 3 | m |  |  | Nu | 0.3 |  |  |  | Appui | 1.5 | m
|  | Entraxe solives | 2.5 | m |  |  | Ey | 210000 | MPa
[7 empty] | Fck | 35 | MPa |  |  | Le mi portée | 8.5 | m
|  | Profilé |  |  |  |  | Fsk | 500 | MPa |  |  | Le appui | 6 | m | 0.75
[7 empty] | Ecm | 34.0771 | GPa
|  |  | IPE360 |  |  |  | Fcm | 43 | MPa
|  | Ht | 360 | mm
|  | b | 170 | mm |  |  | Coef. partiels |  |  |  |  | Propriétés plastiques mi travée | [6 empty] | Vérifications
|  | tf | 12.7 | mm
|  | tw | 8 | mm |  |  | GammaM0 | 1 |  |  |  | Nc | 3034.5 | kN |  |  |  |  | Flexion | Sans prise en compte du degré de connexion
|  | rc | 18 | mm |  |  | GammaM1 | 1.1 |  |  |  | Na | 2581.888 | kN
|  | Aa | 7272.924 | mm2 |  |  | GammaC | 1.5
|  |  | 72.7292 | cm2 |  |  | GammaS | 1.15 |  |  |  | zn | 61.2608 | mm | [6 empty] | ELU 1 |  | ELU 2 |  | ELU 3
|  | hw | 334.6 | mm |  |  | GammaV | 1.25 | [11 empty] | Flexion | M>0 | M<0 | M>0 | M<0 | M>0 | M<0
|  | dw | 298.6 | mm | [7 empty] | MplRd | 721.301 | kNm | (vrai pour Nc>Na) |  |  |  |  | Travée console |  | 0.80365 |  | 0.16616 |  | 0.80365
|  | Av | 3513.724 | mm2 |  |  | GammaG | 1.35 | [11 empty] | Travée 2 | 0.086081 | 0.80365 | 1.262 | 0.16616 | 1.0853 | 0.80365
|  | Wpl | 1019 | cm3 |  |  | GammaQ | 1.5
[12 empty] | Propriétés plastiques sur appui | [7 empty] | Enveloppe | M>0 | M<0
|  | Bac | [17 empty] | Travée console |  | 0.80365
[7 empty] | Divers |  |  |  |  | Na | 2581.888 | kN | [5 empty] | Travée 2 | 1.262 | 0.80365
|  | hp | 58 | mm | [7 empty] | Ns | 728.4853 | kN
|  | e | 207 | mm |  |  | RhoA | 7850 | kg/m3 |  |  | As | 1675.5161 | mm2 | [5 empty] | Avec prise en compte degre connexion
|  | bb | 62 | mm |  |  | RhoC | 2500 | kg/m3 |  |  | Nombre armatures | 8.3333 | [6 empty] | MplRd | 612.8023 | 626.0093 | 640.2729
|  | bt | 101 | mm |  |  | g | 9.81 | m/s2 | [10 empty] | MEd | 62.09 | 910.2921 | 782.8559
|  | t | 0.75 | mm | [7 empty] | Nf | 766.445 | kN | [6 empty] | 0.10132 | 1.4541 | 1.2227
|  | f | 355 | MPa | [7 empty] | Nr | 100.487 | kN
|  | mu | 8.53 | kg/m2 | [7 empty] | Nw | 848.024 | kN
|  | bm | 81.5 | mm | [14 empty] | Eff tranchant
[7 empty] | Résistance au cisaillement |  |  |  |  | ANP dans la dalle ? | non | [7 empty] | ELU 01 | ELU 02 | ELU 03
|  | Dalle | [9 empty] | ANP dans la semelle ? | non | 524.8154 | [5 empty] | Console | 226.9148 | 46.9148 | 226.9148
[7 empty] | Eta | 1.2 |  |  |  | ANP dans le congé ? | non | [6 empty] | Travée | 112.2285 | 385.2285 | 412.2285
|  | td | 130 | mm |  |  | Avmin | 3212.16 | mm2 |  |  | ANP dans l'âme droite ? | oui | 423.5305
|  | tc | 72 | mm |  |  | VplRd | 720.1706 | kN |  |  | MPlRd | 423.5305 | kNm | [5 empty] | Critère | ELU 01 | ELU 02 | ELU 03
|  | Armatures | [17 empty] | Console | 0.31508 | 0.065144 | 0.31508
|  | Diamètre | 16 | mm | [7 empty] | Cas ANP dans la semelle |  |  |  | Cas ANP dans l'âme |  |  |  | Travée | 0.15584 | 0.53491 | 0.5724
|  | Entraxe | 180 | mm | [7 empty] | p | 1.2091 |  | p | 0.070481
|  | Enrobage | 20 | mm | [15 empty] | Enveloppe
[12 empty] | MplRd | 524.8154 | kNm |  | 423.5305 | kNm |  |  | Console | 0.31508
[20 empty] | Travée | 0.5724
[12 empty] | Armatures | 85.4917 | kNm |  | 112.0014 | kNm
[12 empty] | Semelle sup tendue | 7.115 | kNm | S sup | 34.7932 | kNm
[12 empty] | Semelle sup comprimée | 0.21278 | kNm | Congés sup | 3.265 | kNm
[12 empty] | Rayon sup | 0.39173 | kNm | Âme tendue | 0.074527 | kNm
[12 empty] | Âme | 139.6225 | kNm | Âme comp | 12.9624 | kNm
[12 empty] | Rayon inf | 32.6975 | kNm |  | 29.0408 | kNm
[12 empty] | Semelle inf | 259.2842 | kNm |  | 231.3932 | kNm
Chargement
[12 empty] | zr | 6.5537 | mm
| G1 | profilé | 0.56008 | kN/m | [7 empty] | kC | 0.22337
|  | bac | 0.2092 | kN/m
|  | dalle | 5.8146 | kN/m
|  | qG1 | 6.5839 | kN/m
|  | G2 | 5 | kN/m |  | 2 | kN/m2
|  | Q | 40 | kN/m |  | 16 | kN/m2
[8 empty] | Console |  | Travée |  | Les 2
|  |  |  | G1 |  | G2 |  | Q#1 |  | Q#2 |  | Q#3 |  |  | ELU#1 |  | ELU#2 |  | ELU#3
|  |  |  | M | V | M | V | M | V | M | V | M | V |  | M | V | M | V | M | V | x
Console | 1 | 3 | 0 | 0 | 0 | 0 | 0 | 0 | 0 | 0 | 0 | 0 | 0 |  | 0 | 0 | 0 | 0 | 0 | 0
| 2 | 2.7 | 0.3 | -0.29628 | -1.9752 | -0.225 | -1.5 | -1.8 | -12 | 0 | 0 | -1.8 | -12 |  | -3.4037 | -22.6915 | -0.70372 | -4.6915 | -3.4037 | -22.6915
| 3 | 2.4 | 0.6 | -1.1851 | -3.9503 | -0.9 | -3 | -7.2 | -24 | 0 | 0 | -7.2 | -24 |  | -13.6149 | -45.383 | -2.8149 | -9.383 | -13.6149 | -45.383
| 4 | 2.1 | 0.9 | -2.6665 | -5.9255 | -2.025 | -4.5 | -16.2 | -36 | 0 | 0 | -16.2 | -36 |  | -30.6335 | -68.0744 | -6.3335 | -14.0744 | -30.6335 | -68.0744
| 5 | 1.8 | 1.2 | -4.7404 | -7.9007 | -3.6 | -6 | -28.8 | -48 | 0 | 0 | -28.8 | -48 |  | -54.4595 | -90.7659 | -11.2595 | -18.7659 | -54.4595 | -90.7659
| 6 | 1.5 | 1.5 | -7.4069 | -9.8758 | -5.625 | -7.5 | -45 | -60 | 0 | 0 | -45 | -60 |  | -85.093 | -113.4574 | -17.593 | -23.4574 | -85.093 | -113.4574
| 7 | 1.2 | 1.8 | -10.6659 | -11.851 | -8.1 | -9 | -64.8 | -72 | 0 | 0 | -64.8 | -72 |  | -122.534 | -136.1489 | -25.334 | -28.1489 | -122.534 | -136.1489
| 8 | 0.9 | 2.1 | -14.5175 | -13.8262 | -11.025 | -10.5 | -88.2 | -84 | 0 | 0 | -88.2 | -84 |  | -166.7824 | -158.8403 | -34.4824 | -32.8403 | -166.7824 | -158.8403
| 9 | 0.6 | 2.4 | -18.9616 | -15.8013 | -14.4 | -12 | -115.2 | -96 | 0 | 0 | -115.2 | -96 |  | -217.8382 | -181.5318 | -45.0382 | -37.5318 | -217.8382 | -181.5318
| 10 | 0.3 | 2.7 | -23.9983 | -17.7765 | -18.225 | -13.5 | -145.8 | -108 | 0 | 0 | -145.8 | -108 |  | -275.7014 | -204.2233 | -57.0014 | -42.2233 | -275.7014 | -204.2233
| 11 | 0 | 3 | -29.6275 | -19.7517 | -22.5 | -15 | -180 | -120 | 0 | 0 | -180 | -120 |  | -340.3721 | -226.9148 | -70.3721 | -46.9148 | -340.3721 | -226.9148
Travée | 1 | 0 |  | -29.6275 | 35.8822 | -22.5 | 27.25 | -180 | 18 | 0 | 200 | -180 | 218 |  | -340.3721 | 112.2285 | -70.3721 | 385.2285 | -340.3721 | 412.2285 | 0
| 2 | 0.5 |  | -12.5094 | 32.5903 | -9.5 | 24.75 | -171 | 18 | 95 | 180 | -76 | 198 |  | -286.2127 | 104.4094 | 112.7873 | 347.4094 | -143.7127 | 374.4094 | 0.5
| 3 | 1 |  | 2.9628 | 29.2983 | 2.25 | 22.25 | -162 | 18 | 180 | 160 | 18 | 178 |  | -235.9628 | 96.5902 | 277.0372 | 309.5902 | 34.0372 | 336.5902 | 1
| 4 | 1.5 |  | 16.7889 | 26.0064 | 12.75 | 19.75 | -153 | 18 | 255 | 140 | 102 | 158 |  | -189.6225 | 88.7711 | 422.3775 | 271.7711 | 192.8775 | 298.7711 | 1.5
| 5 | 2 |  | 28.9691 | 22.7144 | 22 | 17.25 | -144 | 18 | 320 | 120 | 176 | 138 |  | -147.1917 | 80.952 | 548.8083 | 233.952 | 332.8083 | 260.952 | 2
| 6 | 2.5 |  | 39.5034 | 19.4225 | 30 | 14.75 | -135 | 18 | 375 | 100 | 240 | 118 |  | -108.6705 | 73.1329 | 656.3295 | 196.1329 | 453.8295 | 223.1329 | 2.5
| 7 | 3 |  | 48.3916 | 16.1305 | 36.75 | 12.25 | -126 | 18 | 420 | 80 | 294 | 98 |  | -74.0588 | 65.3137 | 744.9412 | 158.3137 | 555.9412 | 185.3137 | 3
| 8 | 3.5 |  | 55.6339 | 12.8386 | 42.25 | 9.75 | -117 | 18 | 455 | 60 | 338 | 78 |  | -43.3568 | 57.4946 | 814.6432 | 120.4946 | 639.1432 | 147.4946 | 3.5
| 9 | 4 |  | 61.2302 | 9.5466 | 46.5 | 7.25 | -108 | 18 | 480 | 40 | 372 | 58 |  | -16.5642 | 49.6755 | 865.4358 | 82.6755 | 703.4358 | 109.6755 | 4
| 10 | 4.5 |  | 65.1805 | 6.2547 | 49.5 | 4.75 | -99 | 18 | 495 | 20 | 396 | 38 |  | 6.3187 | 41.8563 | 897.3187 | 44.8563 | 748.8187 | 71.8563 | 4.5
| 11 | 5 |  | 67.4849 | 2.9628 | 51.25 | 2.25 | -90 | 18 | 500 | 0 | 410 | 18 |  | 25.2921 | 34.0372 | 910.2921 | 7.0372 | 775.2921 | 34.0372 | 5
| 12 | 5.5 |  | 68.1433 | -0.32919 | 51.75 | -0.25 | -81 | 18 | 495 | -20 | 414 | -2 |  | 40.3559 | 26.2181 | 904.3559 | -30.7819 | 782.8559 | -3.7819 | 5.5
| 13 | 6 |  | 67.1557 | -3.6211 | 51 | -2.75 | -72 | 18 | 480 | -40 | 408 | -22 |  | 51.5102 | 18.399 | 879.5102 | -68.601 | 771.5102 | -41.601 | 6
| 14 | 6.5 |  | 64.5221 | -6.9131 | 49 | -5.25 | -63 | 18 | 455 | -60 | 392 | -42 |  | 58.7549 | 10.5798 | 835.7549 | -106.4202 | 741.2549 | -79.4202 | 6.5
| 15 | 7 |  | 60.2426 | -10.205 | 45.75 | -7.75 | -54 | 18 | 420 | -80 | 366 | -62 |  | 62.09 | 2.7607 | 773.09 | -144.2393 | 692.09 | -117.2393 | 7
| 16 | 7.5 |  | 54.3171 | -13.497 | 41.25 | -10.25 | -45 | 18 | 375 | -100 | 330 | -82 |  | 61.5156 | -5.0584 | 691.5156 | -182.0584 | 624.0156 | -155.0584 | 7.5
| 17 | 8 |  | 46.7456 | -16.7889 | 35.5 | -12.75 | -36 | 18 | 320 | -120 | 284 | -102 |  | 57.0316 | -12.8775 | 591.0316 | -219.8775 | 537.0316 | -192.8775 | 8
| 18 | 8.5 |  | 37.5282 | -20.0809 | 28.5 | -15.25 | -27 | 18 | 255 | -140 | 228 | -122 |  | 48.638 | -20.6967 | 471.638 | -257.6967 | 431.138 | -230.6967 | 8.5
| 19 | 9 |  | 26.6648 | -23.3728 | 20.25 | -17.75 | -18 | 18 | 180 | -160 | 162 | -142 |  | 36.3349 | -28.5158 | 333.3349 | -295.5158 | 306.3349 | -268.5158 | 9
| 20 | 9.5 |  | 14.1554 | -26.6648 | 10.75 | -20.25 | -9 | 18 | 95 | -180 | 86 | -162 |  | 20.1222 | -36.3349 | 176.1222 | -333.3349 | 162.6222 | -306.3349 | 9.5
| 21 | 10 |  | 0 | -29.9567 | 0 | -22.75 | 0 | 18 | 0 | -200 | 0 | -182 |  | 0 | -44.1541 | 0 | -371.1541 | 0 | -344.1541 | 10
|  |  | Mmax | 68.1433 |  | 51.75 |  | 0 |  | 500 |  | 414 |  |  | 62.09 |  | 910.2921 |  | 782.8559
|  |  | Mmin | -29.6275 |  | -22.5 |  | -180 |  | 0 |  | -180 |  |  | -340.3721 |  | -70.3721 |  | -340.3721
|  |  | Vmax |  | 35.8822 |  | 27.25 |  | 18 |  | 200 |  | 218 |  |  | 112.2285 |  | 385.2285 |  | 412.2285
|  |  | Vmin |  | -29.9567 |  | -22.75 |  | -120 |  | -200 |  | -182 |  |  | -226.9148 |  | -371.1541 |  | -344.1541
[14 empty] | MedMax | 910.2921
[14 empty] | MedMin | -340.3721
[14 empty] | VedMax | 412.2285
[14 empty] | VEdMin | -371.1541

## Connexion
| diametre | 19 | mm
| hauteur | 100 | mm
| fu | 450 | MPa
PRd dalle pleine
| PRda | 81.6563 | kN
| PRdc | 91.4662 | kN
| PRd | 81.6563 | kN
Coef de réduction
| nr | kt | ktmax | kt
| 1 | 0.71228 | 0.75 | 0.71228
| 2 | 0.50366 | 0.6 | 0.50366
PRd dalle mixte
| nr | PRd
| 1 | 58.1619 | kN
| 2 | 41.1267 | kN
Nombre de nervures en consoles
14.4928
14
Degré de connexion console
| nr | d
| 1 | 1.1178 |  | 728.4853 | kN | 814.2665 | 842.926
| 2 | 1.5807
|  | Longueur | nr | PRd | Prd/u
| Zone 1 | 0 | 2 | 41.1267 | 397.3591 |  |  | 0
| Zone 2 | 10 | 2 | 41.1267 | 397.3591 |  |  | 3973.5911
Longueur de chaque zone requise pour le moment négatif : L1
Longueur restante : L2
|  | L1 | L2
| Zone 1 | 0 | 0
| Zone 2 | 1.8333 | 8.1667
Position du point de moment maxi
| ELU | 1 | 2 | 3
| MEd | 62.09 | 910.2921 | 782.8559
| x | 7.1 | 5 | 5.3 |  | 7
| RConnex G | 2092.7644 | 1258.3103 | 1377.518
| RConnex D | 1152.3414 | 1986.7956 | 1867.5878
| RConnex | 1152.3414 | 1258.3103 | 1377.518
| Na | 2581.888 | kN
| Nc | 3034.5 | kN
| Eta | 0.44632 | 0.48736 | 0.53353
| EtaMin | 0.505 |  |  | Le | 8.5 | m
Degré mini connexion
| Nc | 3034.5 | kN
| Na | 2581.888 | kN
| Nf | 766.445 | kN |  |  |  | 848.024
| Eta Nc | 1354.35 | 1478.8955 | 1619.0007
| ANP dans la semelle sup ? | oui | oui | oui
| p | 0.8008 | 0.71955 | 0.62815
| zn | 10.1702 | 9.1383 | 7.9775
| MplRd(Eta) | 612.8023 | 626.0093 | 640.2729
[10 empty] | MplaRd | 361.745 | knM
Résistance en flexion dans la travée principale
Moment positif
Prise en compte du degré de connexion effectif
[7 empty] | ANP |  |  |  | ANP |  |  |  | ANP
| x | zone | nPRd | Eta | MplRd |  | Sem sup ? | p | zn | MplRd | congés ? | p | zn | MplRd | âme | p | zn | MplRd
1 | 0 | 2 | 0 | 0 | 361.745 |  | non | 1.6843 | 21.391 | 437.1253 | non | -4.2196 | 73.3477 | 360.6406 | oui | 0 | 0 | 361.745
2 | 0.5 | 2 | 0 | 0 | 361.745 |  | non | 1.6843 | 21.391 | 437.1253 | non | -4.2196 | 73.3477 | 360.6406 | oui | 0 | 0 | 361.745
3 | 1 | 2 | 0 | 0 | 361.745 |  | non | 1.6843 | 21.391 | 437.1253 | non | -4.2196 | 73.3477 | 360.6406 | oui | 0 | 0 | 361.745
4 | 1.5 | 2 | 0 | 0 | 361.745 |  | non | 1.6843 | 21.391 | 437.1253 | non | -4.2196 | 73.3477 | 360.6406 | oui | 0 | 0 | 361.745
5 | 2 | 2 | 66.233 | 0.025653 | 377.4636 |  | non | 1.6411 | 20.8422 | 447.1941 | non | -3.89 | 79.2798 | 380.8913 | oui | 0.039051 | 11.6607 | 377.4636
6 | 2.5 | 2 | 264.9125 | 0.1026 | 418.5138 |  | non | 1.5115 | 19.1962 | 476.4072 | non | -2.9014 | 97.0743 | 436.1895 | oui | 0.15619 | 46.6395 | 418.5138
7 | 3 | 2 | 463.5921 | 0.17956 | 450.4129 |  | non | 1.3819 | 17.5501 | 504.1352 | non | -1.9128 | 114.8688 | 483.3161 | oui | 0.27334 | 81.6183 | 450.4129
8 | 3.5 | 2 | 662.2716 | 0.25651 | 473.1609 |  | non | 1.2523 | 15.904 | 530.378 | non | -0.92426 | 132.6633 | 522.2712 | oui | 0.39048 | 116.5971 | 473.1609
9 | 4 | 2 | 860.9512 | 0.33346 | 553.0546 |  | non | 1.1227 | 14.258 | 555.1356 | oui | 0.064323 | 150.4578 | 553.0546 | non | 0.50762 | 151.5759 | 486.7578
10 | 4.5 | 2 | 1059.6307 | 0.41041 | 578.4082 |  | oui | 0.99306 | 12.6119 | 578.4082 | non | 1.0529 | 168.2523 | 575.6665 | non | 0.62476 | 186.5547 | 491.2035
11 | 5 | 2 | 1258.3103 | 0.48736 | 600.1955 |  | oui | 0.86345 | 10.9658 | 600.1955 | non | 2.0415 | 186.0468 | 590.1067 | non | 0.74191 | 221.5335 | 486.498
12 | 5.5 | 2 | 1456.9899 | 0.56431 | 620.4977 |  | oui | 0.73384 | 9.3198 | 620.4977 | non | 3.0301 | 203.8413 | 596.3754 | non | 0.85905 | 256.5123 | 472.6415
13 | 6 | 2 | 1589.4364 | 0.61561 | 633.2069 |  | oui | 0.64744 | 8.2225 | 633.2069 | non | 3.6891 | 215.7037 | 596.0148 | non | 0.93714 | 279.8304 | 458.3206
14 | 6.5 | 2 | 1390.7569 | 0.53866 | 613.8947 |  | oui | 0.77705 | 9.8685 | 613.8947 | non | 2.7005 | 197.9092 | 595.1936 | non | 0.82 | 244.8516 | 478.2776
15 | 7 | 2 | 1192.0773 | 0.46171 | 593.0974 |  | oui | 0.90666 | 11.5146 | 593.0974 | non | 1.7119 | 180.1147 | 586.2008 | non | 0.70286 | 209.8728 | 489.0835
16 | 7.5 | 2 | 993.3978 | 0.38476 | 569.0364 |  | non | 1.0363 | 13.1606 | 570.8149 | oui | 0.72335 | 162.3202 | 569.0364 | non | 0.58571 | 174.894 | 490.7383
17 | 8 | 2 | 794.7182 | 0.30781 | 483.2419 |  | non | 1.1659 | 14.8067 | 547.0473 | non | -0.26524 | 144.5257 | 543.7005 | oui | 0.46857 | 139.9152 | 483.2419
18 | 8.5 | 2 | 596.0387 | 0.23085 | 466.5944 |  | non | 1.2955 | 16.4528 | 521.7945 | non | -1.2538 | 126.7312 | 510.1929 | oui | 0.35143 | 104.9364 | 466.5944
19 | 9 | 2 | 397.3591 | 0.1539 | 440.7957 |  | non | 1.4251 | 18.0988 | 495.0566 | non | -2.2424 | 108.9367 | 468.5137 | oui | 0.23429 | 69.9576 | 440.7957
20 | 9.5 | 2 | 198.6796 | 0.076951 | 405.8459 |  | non | 1.5547 | 19.7449 | 466.8335 | non | -3.231 | 91.1422 | 418.663 | oui | 0.11714 | 34.9788 | 405.8459
21 | 10 | 2 | 0 | 0 | 361.745 |  | non | 1.6843 | 21.391 | 437.1253 | non | -4.2196 | 73.3477 | 360.6406 | oui | 0 | 0 | 361.745
Vérification
[5 empty] | ELU01 |  | ELU02 |  | ELU03
|  |  | 1 | 0 | -340.3721 | 0 | -70.3721 | 0 | -340.3721 | 0
|  |  | 2 | 0.5 | -286.2127 | 0 | 112.7873 | 0.31179 | -143.7127 | 0
|  |  | 3 | 1 | -235.9628 | 0 | 277.0372 | 0.76584 | 34.0372 | 0.094092
|  |  | 4 | 1.5 | -189.6225 | 0 | 422.3775 | 1.1676 | 192.8775 | 0.53319
|  |  | 5 | 2 | -147.1917 | 0 | 548.8083 | 1.4539 | 332.8083 | 0.8817
|  |  | 6 | 2.5 | -108.6705 | 0 | 656.3295 | 1.5682 | 453.8295 | 1.0844
|  |  | 7 | 3 | -74.0588 | 0 | 744.9412 | 1.6539 | 555.9412 | 1.2343
|  |  | 8 | 3.5 | -43.3568 | 0 | 814.6432 | 1.7217 | 639.1432 | 1.3508
|  |  | 9 | 4 | -16.5642 | 0 | 865.4358 | 1.5648 | 703.4358 | 1.2719
|  |  | 10 | 4.5 | 6.3187 | 0.010924 | 897.3187 | 1.5514 | 748.8187 | 1.2946
|  |  | 11 | 5 | 25.2921 | 0.04214 | 910.2921 | 1.5167 | 775.2921 | 1.2917
|  |  | 12 | 5.5 | 40.3559 | 0.065038 | 904.3559 | 1.4575 | 782.8559 | 1.2617
|  |  | 13 | 6 | 51.5102 | 0.081348 | 879.5102 | 1.389 | 771.5102 | 1.2184
|  |  | 14 | 6.5 | 58.7549 | 0.095708 | 835.7549 | 1.3614 | 741.2549 | 1.2075
|  |  | 15 | 7 | 62.09 | 0.10469 | 773.09 | 1.3035 | 692.09 | 1.1669
|  |  | 16 | 7.5 | 61.5156 | 0.1081 | 691.5156 | 1.2152 | 624.0156 | 1.0966
|  |  | 17 | 8 | 57.0316 | 0.11802 | 591.0316 | 1.2231 | 537.0316 | 1.1113
|  |  | 18 | 8.5 | 48.638 | 0.10424 | 471.638 | 1.0108 | 431.138 | 0.92401
|  |  | 19 | 9 | 36.3349 | 0.08243 | 333.3349 | 0.75621 | 306.3349 | 0.69496
|  |  | 20 | 9.5 | 20.1222 | 0.049581 | 176.1222 | 0.43396 | 162.6222 | 0.4007
|  |  | 21 | 10 | 0 | 0 | 0 | 0 | 0 | 0
[6 empty] | 0.11802 |  | 1.7217 |  | 1.3508