## Feuil1
CAS Slim floor Acier
SFS01
Profilé SFB |  |  | Charges |  |  |  | Coefficients partiels
bf | 150 | mm | G | 16.4267 | kN/m |  | GammaG | 1.35 | [6 empty] | kcg | 0.22337
tf | 10.7 | mm | Q1 | 20 | kN/m |  | GammaQ | 1.5 | [6 empty] | kcI | 0.0151
hw | 278.6 | mm | Q2 | 0 | kN |  | GammaM0 | 1
dw | 248.6 | mm |  |  |  |  | GammaM1 | 1
tw | 7.1 | mm |  |  |  |  | Psi 0 | 0.7
rc | 15 | mm |  |  |  |  | GammaM2 | 1.25
hb | 300 | mm | Analyse
plat b | 300 | mm | G | MEd | 73.9202 | kNm
plat t | 15 | mm |  | VEd | 49.2801 | kN
ht | 315 | mm | Q1 | MEd | 90 | kNm | Propriétés élastiques
|  |  |  | VEd | 60 | kN
FyS | 355 | MPa | Q2 | MEd | 0 | kNm |  | Ai | zi | Aizi | di | Aidi2 | Ii
Fyw | 355 | Mpa |  | VEd | 0 | kN | fs | 1605 | 294.65 | 472913.25 | 216.3771 | 75144578.5762 | 15313.0375
FyI | 355 | MPa |  |  |  |  | rs | 96.5708 | 285.9495 | 27614.3777 | 207.6766 | 4165057.7202 | 764.4375
FyPl | 355 | MPa |  |  |  |  | w | 1978.06 | 150 | 296709 | 71.7271 | 10176679.0936 | 12794415.1631
Fu | 470 | MPa | Combinaisons |  |  |  | ri | 96.5708 | 14.0505 | 1356.8702 | -64.2224 | 398307.6696 | 764.4375
[7 empty] | fi | 1605 | 5.35 | 8586.75 | -72.9229 | 8534986.2546 | 15313.0375
Poutre |  |  | ELU 01 | MEd | 234.7923 | kNm | Plat | 4500 | -7.5 | -33750 | -85.7729 | 33106451.9256 | 84375
|  |  |  | VEd | 156.5282 | kN |  | 9881.2017 |  | 773430.2479 |  | 131526061.2399 | 12910945.1131
Portée | 6 | m | ELU02 | MEd | 194.2923 | kNm
|  |  |  | VEd | 129.5282 | kN | A | 9881.2017 | mm2 |  |  |  |  | Av | 2568.1717 | mm2
E | 210000 | MPa |  |  |  |  | zG | 78.2729 | mm | Welfs | 651.4179 | cm3 | 231.2534 | masse linéique | 77.5674 | kg/m
d1 | 2 | m |  |  |  |  | Inertie Y | 144437006.353 | mm4 | Welfi | 1845.3005 | cm3 | 655.0817 | masse poutre | 465.4046 | kg
d2 | 2 | m | [5 empty] | 14443.7006 | cm4 | WelpPl | 1548.5421 | cm3 | 549.7325 | Iz | 3979 | cm4
|  |  |  | qELU | 52.1761 | kN/m |  |  |  | MelRd | 231.2534 | kNm
Bac |  |  |  | FELU | 0 | kN
Propriétés plastiques
hp | 58 | mm
e | 207 | mm | [5 empty] | Ai | fi | Ni | zi | Ni Bot | NiTop
bb | 62 | mm |  | ELU |  |  | fs | 1605 | 355 | 569.775 | 294.65 | 2938.0516 | 569.775
bt | 101 | mm |  | GammaM | 0.78771 |  | rs | 203.0708 | 355 | 72.0901 | 285.9495 | 2865.9614 | 641.8651
t | 0.75 | mm |  | GammaV | 0.29737 |  | w | 1765.06 | 355 | 626.5963 | 150 | 2239.3651 | 1268.4614
f | 355 | MPa |  |  |  |  | ri | 203.0708 | 355 | 72.0901 | 14.0505 | 2167.275 | 1340.5516
mu | 11.37 | kg/m2 |  |  |  |  | fi | 1605 | 355 | 569.775 | 5.35 | 1597.5 | 1910.3266
bm | 81.5 | mm |  |  |  |  | Plat | 4500 | 355 | 1597.5 | -7.5 | 0 | 3507.8266
bappmin | 50 | mm | [5 empty] | 9881.2017 |  | 3507.8266
Dalle | [6 empty] | NtRd | 3507.8266 | kN
td | 350 | mm |  |  |  |  | ANP dans la semelle inférieure
tc | 292 | mm
[7 empty] | p | 0.27452
[7 empty] | zANP | 2.9373 | mm
Béton |  |  | Classe de l'âme
Masse volumique | 2500 | kg/m3 |  | Hauteur d'âme comprimée | 248.6 | mm |  | Ni | zi | di | Nidi
|  |  |  | c/t | 35.0141 |  | fs | 569.775 | 294.65 | 291.7127 | 166.2106
Ac | 0.62967 | m2 |  | Epsilon | 0.81362 |  | rs | 72.0901 | 285.9495 | 283.0121 | 20.4024
masse linéique | 1574.1787 | kg/m |  | Limite classe 2 | 30.9174 |  | w | 626.5963 | 150 | 147.0627 | 92.1489
charge linéique | 15.4427 | kN/m |  | Classe | 3 |  | ri | 72.0901 | 14.0505 | 11.1132 | 0.80115
[7 empty] | fi - sup | 413.3617 |  | 3.8813 | 1.6044
charge linéique bac | 0.22308 | kN/m |  |  |  |  | fi - inf | 156.4133 |  | -1.4687 | 0.22972
charge linéique profilé | 0.76094 | kN/m |  |  |  |  | Plat | 1597.5 | -7.5 | -10.4373 | 16.6736
298.0708
Charge total poids propre | 16.4267 | kN/m
[10 empty] | MplRd | 298.0708 | kNm
[10 empty] | VplRd | 526.3708 | kNm
[7 empty] | Equilibre sup | 1753.9133
[7 empty] | Equilibre inf | 1753.9133
Flèches
[7 empty] | G | 9.139 | mm
[7 empty] | Q1 | 11.1269 | mm
[7 empty] | Q2 | 0 | mm
[7 empty] | ELS | 20.2659 | mm
Fréquence propre
[7 empty] | g | 9.81 | m/s2
[7 empty] | Masse G | 10046.9171 | kg
[7 empty] | Masse Q1 | 12232.4159 | kg
[7 empty] | Fraction Q1 | 0.2
[7 empty] | Masse embarquée | 12493.4002 | kg
[7 empty] | Masse modale | 6246.7001 | kg
[7 empty] | Fréquence propre | 5.2663 | Hz

## Section élastique
Calcul élastique de la section
Flexion globale
Points | zi | 1/Wi | SigmaXi | GammaM
1 | 300 | -0.0015351 | -360.4326 | 1.0153 |  | -113.47
2 | 289.3 | -0.001461 | -343.039 | 0.96631 |  | -138.15
3 | 78.2729 | 0 | 0 | 0 |  | -360.4095
4 | 10.7 | 0.00046784 | 109.8444 | 0.30942 |  | 144437006.353
5 | 0 | 0.00054192 | 127.238 | 0.35842
6 | -15 | 0.00064577 | 151.6215 | 0.4271
dApp | 33.3333
Flexion locale
Plat
dp | 41.6667 | mm
SigmaY | 28.9867 | MPa
Semelle
df | 56.45 | mm
SigmaY | 77.1772 | MPa
| SigmaX | SigmaY | TauY | VM | GammaY
Point 4 | 109.8444 | 77.1772 | 0 | 97.6966 | 0.2752
Point 4-5 | 118.5412 | 0 | 3.6572 | 118.7103 | 0.3344
Point 5 | 127.238 | -77.1772 | 0 | 178.7895 | 0.50363
Point5 | 127.238 | 28.9867 | 0 | 115.5055 | 0.32537
Point5-6 | 139.4297 | 0 | 2.6088 | 139.5029 | 0.39297
Point 6 | 151.6215 | -28.9867 | 0 | 168.0009 | 0.47324

## Param
Oui
Non