## LTerme2
Poutrelle |  |  | Coefficient d'équivalence |  |  | Propriétés section mixte
ha | 500 | mm | n0 | 7.0089 |  | za | 370 | mm |  | 6.77
bf | 200 | mm | PsiSh | 1.1 |  | n | 27.5266 |  |  | 3.926
tf | 16 | mm | PhiT | 2.6613 |  | Aa | 11550 | mm2 |  | 26.579
tw | 10.2 | mm | nsh | 27.5266 | 21.0266 | Ah | 26807.9523 | mm2
rc | 21 | mm |  |  |  | zn | 193.5611 | mm2 | -146.4389 | 34.1495 | 159.4117
|  |  | Coefficient de fluage Annex B EN 1992 |  |  | Ia | 48199 | cm4
[6 empty] | Ih | 113203.8971 | cm4
Acier |  |  | Phi0 | 2.6924 | [5 empty] | 148.6406 | 11.3884
Ea | 210 | GPa | BetaC(t,t0) | 0.98844 | 0.98844 | [5 empty] | 160.029
fy | 420 | MPa | Ac | 548333.3333 | mm2
|  |  | u | 3500 | mm | Flèche de retrait
|  |  | h0 | 313.3333 |  | Ratio L/h | 16.6667 |  |  | 16872.4812
Béton |  |  | RH | 50 | % | EpsilonSh | 0.000325
Ecm | 29.962 | GPa | PhiRH | 1.7362 |  | Nsh | 1041.3552 | kN |  | 477.2368
fck | 20 | MPa | Betafcm | 3.1749 |  | Bras de levier | 133.5611 | mm |  | 184
fcm | 28 | MPa | t0 | 28 | J | Msh | 139.0846 | kNm
|  |  | t | 18250 | 50 | Portee | 14 | m
Dalle |  |  | Betat0 | 0.48845 |  | Flèche de retrait | 14.3339 | mm
td | 340 | mm | BetaH | 720.0477 |  |  | 0.97671
tbac | 220 | mm
tc | 120 | mm |  |  |  |  | 0.014334
Largeur | 3500 | mm
bm | 125 | mm | Ac | 548333.3333 | mm2
ebac | 750 | mm | Ac | 420000 | mm2

## Retrait2
Poutrelle |  |  | Coefficient d'équivalence |  |  | Propriétés section mixte
ha | 500 | mm | n0 | 7.0089 |  | za | 370 | mm |  | 6.77
bf | 200 | mm | PsiSh | 0.55 |  | n | 26.1028 |  |  | 3.926
tf | 16 | mm | PhiT | 4.9532 |  | Aa | 11550 | mm2 |  | 26.579
tw | 10.2 | mm | nsh | 26.1028 | 21.0266 | Ah | 27640.2399 | mm2
rc | 21 | mm |  |  |  | zn | 189.5394 | mm2 | -150.4606 | 34.9279 | 154.6115
|  |  | Coefficient de fluage Annex B EN 1992 |  |  | Ia | 48199 | cm4
[6 empty] | Ih | 114743.7477 | cm4
Acier |  |  | Phi0 | 5.011 | [5 empty] | 144.1648 | 11.3884
Ea | 210 | GPa | BetaC(t,t0) | 0.98846 | 0.98846 | [5 empty] | 155.5532
fy | 420 | MPa | Ac | 548333.3333 | mm2
|  |  | u | 3500 | mm | Flèche de retrait
|  |  | h0 | 313.3333 |  | Ratio L/h | 16.6667 |  |  | 16872.4812
Béton |  |  | RH | 50 | % | EpsilonSh | 0.000325
Ecm | 29.962 | GPa | PhiRH | 1.7362 |  | Nsh | 1098.1589 | kN |  | 477.2368
fck | 20 | MPa | Betafcm | 3.1749 |  | Bras de levier | 129.5394 | mm |  | 184
fcm | 28 | MPa | t0 | 1 | J | Msh | 142.2548 | kNm
|  |  | t | 18250 | 50 | Portee | 14 | m
Dalle |  |  | Betat0 | 0.90909 |  | Flèche de retrait | 14.4639 | mm
td | 340 | mm | BetaH | 720.0477 |  |  | 0.96793
tbac | 220 | mm
tc | 120 | mm |  |  |  |  | 0.014464
Largeur | 3500 | mm
bm | 125 | mm | Ac | 548333.3333 | mm2
ebac | 750 | mm | Ac | 420000 | mm2

## Retrait
Poutrelle |  |  | Coefficient d'équivalence |  |  | Propriétés section mixte
ha | 500 | mm | n0 | 6.6717 |  | za | 400 | mm |  | 6.77
bf | 200 | mm | PsiSh | 0.55 |  | n | 25.2762 |  |  | 3.926
tf | 16 | mm | PhiT | 5.0701 |  | Aa | 9880 | mm2 |  | 26.579
tw | 10.2 | mm | nsh | 25.2762 | 20.0152 | Ah | 19968.5372 | mm2
rc | 21 | mm |  |  |  | zn | 235.803 | mm2 | 85.803 | 37.8916 | 197.9113
|  |  | Coefficient de fluage Annex B EN 1992 |  |  | Ia | 33740 | cm4
[6 empty] | Ih | 88355.2684 | cm4
Acier |  |  | Phi0 | 5.1105 | [5 empty] | 170.6985 | 11.3884
Ea | 210 | GPa | BetaC(t,t0) | 0.9921 | 0.9921 | [5 empty] | 182.0869
fy | 460 | MPa | Ac | 255000 | mm2
|  |  | u | 3200 | mm | Flèche de retrait
|  |  | h0 | 159.375 |  | Ratio L/h | 21.5385 |  |  | 16872.4812
Béton |  |  | RH | 50 | % | EpsilonSh | 0.000325
Ecm | 31.476 | GPa | PhiRH | 1.9222 |  | Nsh | 688.5427 | kN |  | 477.2368
fck | 25 | MPa | Betafcm | 2.9245 |  | Bras de levier | 160.803 | mm |  | 184
fcm | 33 | MPa | t0 | 1 | J | Msh | 110.7197 | kNm
|  |  | t | 18250 | 50 | Portee | 14 | m
Dalle |  |  | Betat0 | 0.90909 |  | Flèche de retrait | 14.6197 | mm
td | 150 | mm | BetaH | 489.0868 |  |  | 0.95761
tbac | 0 | mm
tc | 150 | mm |  |  |  |  | 0.01462
Largeur | 1700 | mm
bm | 81.5 | mm | Ac | 255000 | mm2
ebac | 207 | mm | Ac | 255000 | mm2
Note on K9: [Commentaire à thread] Votre version d’Excel vous permet de lire ce commentaire à thread. Toutefois, les modifications qui y sont apportées seront supprimées si le fichier est ouvert dans une version plus récente d’Excel. En savoir plus : https://go.microsoft.com/fwlink/?linkid=870924 Commentaire : Distance face sup dalle

## Feuil1
Poutrelle |  |  | Coefficient d'équivalence |  |  | Propriétés section mixte
ha | 450 | mm | n0 | 6.7742 |  | za | 345 | mm
bf | 300 | mm | PsiSh | 0.55 |  | n | 29.2
tf | 14.6 | mm | PhiT | 5.8573 |  | Aa | 9880 | mm2
tw | 9.4 | mm | nsh | 28.5973 | 20.3226 | Ah | 16249.863 | mm2
rc | 21 | mm |  |  |  | zn | 221.9136 | mm2
|  |  | Coefficient de fluage Annex B EN 1992 |  |  | Ia | 33740 | cm4
[6 empty] | Ih | 72129.3851 | cm4
Acier |  |  | Phi0 | 6.0173
Ea | 210 | GPa | BetaC(t,t0) | 0.97341
fy | 355 | MPa | Ac | 186000 | mm2
|  |  | u | 3000 | mm | Flèche de retrait
|  |  | h0 | 62 |  | Ratio L/h | 24.5614
Béton |  |  | RH | 50 | % | EpsilonSh | 0.000325
Ecm | 31 | GPa | PhiRH | 2.2633 |  | Nsh | 434.7432 | kN
fck | 25 | MPa | Betafcm | 2.9245 |  | Bras de levier | 190.9136 | mm
fcm | 33 | MPa | t0 | 1 | J | Msh | 82.9984 | kNm
|  |  | t | 3650 | 10 | Portee | 14 | m
Dalle |  |  | Betat0 | 0.90909 |  | Flèche de retrait | 13.4247 | mm
td | 120 | mm | BetaH | 343.0094
tbac | 58 | mm
tc | 62 | mm
Largeur | 3000 | mm

## Feuil2
343
10 | 0.3329
100 | 0.63836
200 | 0.74038
300 | 0.79513
400 | 0.83018
500 | 0.85474
600 | 0.873
700 | 0.88712
800 | 0.89839
900 | 0.90759
1000 | 0.91526
1100 | 0.92174
1200 | 0.9273
1300 | 0.93212
1400 | 0.93633
1500 | 0.94006
1600 | 0.94337
1700 | 0.94633
1800 | 0.94899
1900 | 0.95141
2000 | 0.9536
2100 | 0.95561
2200 | 0.95745
2300 | 0.95914
2400 | 0.9607
2500 | 0.96215
2600 | 0.96349
2700 | 0.96475
2800 | 0.96592
2900 | 0.96701
3000 | 0.96803
3100 | 0.969
3200 | 0.96991
3300 | 0.97076
3400 | 0.97157
3500 | 0.97234
3600 | 0.97306
3700 | 0.97375
3800 | 0.9744
3900 | 0.97502
4000 | 0.97562
4100 | 0.97618
4200 | 0.97672
4300 | 0.97723
4400 | 0.97773
4500 | 0.9782
4600 | 0.97865
4700 | 0.97909
4800 | 0.9795
4900 | 0.9799
5000 | 0.98029
5100 | 0.98066
5200 | 0.98102
5300 | 0.98136
5400 | 0.98169
5500 | 0.98201
5600 | 0.98232
5700 | 0.98262
5800 | 0.98291
5900 | 0.98319
6000 | 0.98346
6100 | 0.98372
6200 | 0.98397
6300 | 0.98422
6400 | 0.98446
6500 | 0.98469
6600 | 0.98491
6700 | 0.98513
6800 | 0.98534
6900 | 0.98555
7000 | 0.98575
7100 | 0.98594
7200 | 0.98613
7300 | 0.98632
7400 | 0.9865
7500 | 0.98667
7600 | 0.98684
7700 | 0.98701
7800 | 0.98717
7900 | 0.98733
8000 | 0.98748
8100 | 0.98763
8200 | 0.98778
8300 | 0.98792
8400 | 0.98806
8500 | 0.9882
8600 | 0.98833
8700 | 0.98847
8800 | 0.98859
8900 | 0.98872
9000 | 0.98884
9100 | 0.98896
9200 | 0.98908
9300 | 0.98919
9400 | 0.9893
9500 | 0.98941
9600 | 0.98952
9700 | 0.98963
9800 | 0.98973
9900 | 0.98983
10000 | 0.98993
10100 | 0.99003
10200 | 0.99013
10300 | 0.99022
10400 | 0.99031
10500 | 0.9904
10600 | 0.99049
10700 | 0.99058
10800 | 0.99066
10900 | 0.99075
11000 | 0.99083
11100 | 0.99091
11200 | 0.99099
11300 | 0.99107
11400 | 0.99115
11500 | 0.99122
11600 | 0.9913
11700 | 0.99137
11800 | 0.99144
11900 | 0.99151
12000 | 0.99158
12100 | 0.99165
12200 | 0.99172
12300 | 0.99178
12400 | 0.99185
12500 | 0.99191
12600 | 0.99197
12700 | 0.99204
12800 | 0.9921
12900 | 0.99216
13000 | 0.99222
13100 | 0.99228
13200 | 0.99233
13300 | 0.99239
13400 | 0.99245
13500 | 0.9925
13600 | 0.99255
13700 | 0.99261
13800 | 0.99266
13900 | 0.99271
14000 | 0.99276
14100 | 0.99281
14200 | 0.99286
14300 | 0.99291
14400 | 0.99296
14500 | 0.99301
14600 | 0.99306
14700 | 0.9931
14800 | 0.99315
14900 | 0.9932
15000 | 0.99324
15100 | 0.99328
15200 | 0.99333
15300 | 0.99337
15400 | 0.99341
15500 | 0.99345
15600 | 0.9935
15700 | 0.99354
15800 | 0.99358
15900 | 0.99362
16000 | 0.99366
16100 | 0.9937
16200 | 0.99373
16300 | 0.99377
16400 | 0.99381
16500 | 0.99385
16600 | 0.99388
16700 | 0.99392
16800 | 0.99395
16900 | 0.99399
17000 | 0.99402
17100 | 0.99406
17200 | 0.99409
17300 | 0.99413
17400 | 0.99416
17500 | 0.99419
17600 | 0.99423
17700 | 0.99426
17800 | 0.99429