## Feuil1
| n | I
Court terme | 6.67 | 106571
Long terme | 26.5 | 74467
E | 210000 | MPa
d | 3 | m
Q | 2.5 | kN/m2
qk | 7.5 | kN/m
L | 14 | m
Psi2 | 0.3
Flèches
CT | 16.7631 | mm
LT | 23.9899 | mm | 24.1 | 0.0045881
Q1 | 18.9311 | mm | 19 | 0.0036376