## Feuil1
CAS Slim floor Acier
| SFS04 | SAB
Profilé IFB-A |  |  | Charges |  |  |  | Coefficients partiels
bfs | 160 | mm | G | 11.1216 | kN/m |  | GammaG | 1.35 | [7 empty] | kcg | 0.22337
bfi | 300 | mm | Q1 | 20 | kN/m |  | GammaQ | 1.5 | [7 empty] | kcI | 0.0151
tf | 22.5 | mm | Q2 | 0 | kN |  | GammaM0 | 1
hw | 315 | mm |  |  |  |  | GammaM1 | 1
dw | 261 | mm |  |  |  |  | Psi 0 | 0.7
tw | 12.5 | mm |  |  |  |  | GammaM2 | 1.25
rc | 27 | mm | Analyse
hb | 360 | mm | G | MEd | 112.6064 | kNm
plat b | 0 | mm |  | VEd | 50.0473 | kN
plat t | 0 | mm | Q1 | MEd | 202.5 | kNm | Propriétés élastiques
ha | 360 | mm |  | VEd | 90 | kN
hwPrime | 337.5 | mm | Q2 | MEd | 0 | kNm |  | Ai | zi | Aizi | di | Aidi2 | Ii
|  |  |  | VEd | 0 | kN | fs | 3600 | 326.25 | 1174500 | 204.3936 | 150396233.0115 | 151875
FyS | 420 | MPa |  |  |  |  | rs | 312.8895 | 308.9691 | 96673.1696 | 187.1126 | 10954616.7973 | 8024.7591
Fyw | 420 | Mpa |  |  |  |  | w | 3937.5 | 157.5 | 620156.25 | 35.6436 | 5002452.2794 | 32558203.125
FyI | 420 | MPa | Combinaisons |  |  |  | ri | 312.8895 | 6.0309 | 1887.0159 | -115.8255 | 4197583.0189 | 8024.7591
FyPl | 345 | MPa |  |  |  |  | fi | 6750 | -11.25 | -75937.5 | -133.1064 | 119591921.8115 | 284765.625
Fu | 470 | MPa | ELU 01 | MEd | 455.7687 | kNm | Plat | 0 | 337.5 | 0 | 215.6436 | 0 | 0
|  |  |  | VEd | 202.5639 | kN |  | 14913.279 |  | 1817278.9355 |  | 290142806.9187 | 33010893.2682
Poutre |  |  | ELU02 | MEd | 364.6437 | kNm
|  |  |  | VEd | 162.0639 | kN | A | 14913.279 | mm2 | [5 empty] | Av | 6059.529 | mm2
Portée | 9 | m |  |  |  |  | zG | 121.8564 | mm | Welfs | 1498.5548 | cm3 | 531.9869 |  | masse linéique | 117.0692 | kg/m
[7 empty] | Inertie Y | 323153700.1869 | mm4 | Welfi | 2238.582 | cm3 | 794.6966 |  | masse poutre | 1053.6232 | kg
E | 210000 | MPa | [5 empty] | 32315.37 | cm4 | WelpPl |  | cm3 | 0 |  | Iz | 58423171.5718 | mm4
d1 | 2 | m |  | qELU | 45.0142 | kN/m |  |  |  | MelRd | 629.393 | kNm |  |  |  | 5842.3172 | cm4
d2 | 2 | m |  | FELU | 0 | kN
Propriétés plastiques
Prédalle
[8 empty] | Ai | fi | Ni | zi | Ni Bot | NiTop
Epaisseur | 0 | mm |  | ELU |  |  | Plat | 0 | 345 | 0 | 0 | 6263.5772 | 0
Ep joint | 0 | mm |  | GammaM | 0.55732 |  | fs | 3600 | 420 | 1512 | 326.25 | 4751.5772 | 1512
|  |  |  | GammaV | 0.13786 |  | rs | 312.8895 | 420 | 131.4136 | 308.9691 | 4620.1636 | 1643.4136
bAppMin | 50 | mm |  |  |  |  | w | 3937.5 | 420 | 1653.75 | 157.5 | 2966.4136 | 3297.1636
[7 empty] | ri | 312.8895 | 420 | 131.4136 | 6.0309 | 2835 | 3428.5772
Dalle | [6 empty] | fi | 6750 | 420 | 2835 | -11.25 | 0 | 6263.5772
td | 380 | mm | [5 empty] | 14913.279 |  | 6263.5772
tc | 160 | mm
[7 empty] | NtRd | 6263.5772 | kN
Béton | [6 empty] | Hauteur de l'élément âme | 315 | mm
ANP dans l'âme
Masse volumique | 2500 | kg/m3 |  |  |  |  | p | 0.1 | [9 empty] | 9 | mm
|  |  | Classe de l'âme |  |  |  | zANP | 31.5 | mm
Ac | 0.39333 | m2
masse linéique | 983.3333 | kg/m |  | Hauteur d'âme comprimée | 261 | mm | [6 empty] | 310.5
charge linéique | 9.6465 | kN/m |  | c/t | 20.88 |  |  | Ni | zi | di | Nidi |  |  | -0.37778 | -624750
charge linéique bac | 0.32667 | kN/m |  | Epsilon | 0.74801 |  | FSup | 1512 | 326.25 | 294.75 | 445.662 |  |  | 0.68889
charge linéique profilé | 1.1484 | kN/m |  | Limite classe 2 | 28.4245 |  | Rsup | 131.4136 | 308.9691 | 277.4691 | 36.4632 |  |  | 0.31111 | 1139.25
|  |  |  | Classe | 2 |  | Wsup | 1488.375 | 173.25 | 141.75 | 210.9772 |  | 105 |  | 514.5
Charge total poids propre | 11.1216 | kN/m |  |  |  |  | Winf | 165.375 | 15.75 | 15.75 | 2.6047
[7 empty] | Rinf | 131.4136 | 6.0309 | 25.4691 | 3.347 |  |  |  | 624.75
[7 empty] | Finf | 2835 | -11.25 | 42.75 | 121.1962
Bac | [10 empty] | 820.2502 | kNm |  |  | 3937.5
Hauteur | 220 | mm
Entraxe | 750 | mm | [7 empty] | MplRd | 820.2502 | kNm
bsup | 165 | mm | [7 empty] | VplRd | 1469.3577 | kN
binf | 85 | mm |  |  |  |  | Equilibre sup | 3131.7886
ep | 1.25 | mm |  |  |  |  | Equilibre inf | 3131.7886
mu | 16.65 | kg/m2
b0 | 125 | mm
Flèches
[7 empty] | G | 14.0007 | mm
[7 empty] | Q1 | 25.1774 | mm
[7 empty] | Q2 | 0 | mm
[7 empty] | ELS | 39.178 | mm
Fréquence propre
[7 empty] | g | 9.81 | m/s2
[7 empty] | Masse G | 10203.3232 | kg
[7 empty] | Masse Q1 | 18348.6239 | kg
[7 empty] | Fraction Q1 | 0.2
[7 empty] | Masse embarquée | 13873.0479 | kg
[7 empty] | Masse modale | 6936.524 | kg
[7 empty] | Fréquence propre | 4.069 | Hz

## Section élastique
Calcul élastique de la section
Flexion globale
Points | zi | 1/Wi | SigmaXi | GammaM
1 | 360 | -0.00073694 | -335.8723 | 0.7997 |  |  | -113.47
2 | 337.5 | -0.00066731 | -304.1388 | 0.72414 |  |  | -138.15
3 | 121.8564 | 0 | 0 | 0 |  |  | -360.4095
4 | 22.5 | 0.00030746 | 140.1301 | 0.33364 |  |  | 323153700.1869
5 | 0 | 0.00037709 | 171.8636 | 0.4092
6 | 0 | 0.00037709 | 171.8636 | 0.4092
dApp | 33.3333
Flexion locale
[10 empty] | Nw | 1634.7688
Semelle
df | 116.75 | mm |  | 300 |  |  | dbt | 83.4167 | mm | ANP dans l'âme
SigmaY | 31.1432 | MPa |  | 150 | 143.75 | 116.75 | qEd | 22.5071 | kN/m | p | 0.095356
[5 empty] | 12.5 | 27 |  |  |  | zANP | 31.5 | mm
[7 empty] | myBtEd | 1.8775 | kNm/m
| SigmaX | SigmaY | TauY | VM | GammaY |  | myBtRd | 42.525 | kNm/m
Point 4 | 140.1301 | 31.1432 | 0 | 127.445 | 0.30344 | [5 empty] | Ni | zi | di | Nidi
Point 4-5 | 155.9968 | 0 | 1.5005 | 156.0185 | 0.37147 |  | Ratio | 0.04415 |  | FSup | 1512 | 326.25 | 294.75 | 445.662
Point 5 | 171.8636 | -31.1432 | 0 | 189.3657 | 0.45087 |  |  |  |  | Rsup | 131.4136 | 308.9691 | 277.4691 | 36.4632
Point5 | 171.8636 | #REF! | 0 | #REF! | #REF! |  | PsiY | 0.98852 |  | Wsup | 1478.8844 | 172.5185 | 141.0185 | 208.5501
Point5-6 | 171.8636 | 0 | #DIV/0! | #DIV/0! | #DIV/0! |  |  |  |  | Winf | 155.8844 | 15.0185 | 16.4815 | 2.5692
Point 6 | 171.8636 | #REF! | 0 | #REF! | #REF! |  |  |  |  | Rinf | 131.4136 | 6.0309 | 25.4691 | 3.347
[10 empty] | Finf | 2835 | -11.25 | 42.75 | 121.1962
[14 empty] | 817.7877 | kNm
[13 empty] | MplRd | 817.7877 | kNm
[10 empty] | Equilibre sup | 3122.298
[10 empty] | Equilibre inf | 3122.298

## Param
Oui
Non