## Feuil1
Géométrie de la poutre |  |  |  | Matériaux |  |  |  |  | Armatures
| Portée | 14 | m |  | Module d'Young acier | 210 | GPa |  |  | Diamètre | 16 | mm | 201.0619
| Entraxe | 3 | m |  | Limite d'élasticité acier | 275 | MPa |  |  | Position / fibre sup | 35 | mm
| Epaisseur dalle | 120 | mm |  | Epsilon | 0.92442 |  |  |  | Espacement | 300 | mm
| Hauteur bac (0 si pas bac) | 58 | mm | [6 empty] | Eys | 190 | GPa
| Entraxe bac | 207 | mm |  | Module sécant béton | 31 | GPa |  |  | Nombre de barres | 10
| Largeur onde en bas | 62 | mm |  | Résistance à la compression | 25 | MPa |  |  | Coef Equivalence | 1.1053
| Largeur onde en haut | 101 | mm
| Masse surfacique du bac | 8.53 | kg/m2 |  | Limite élasticité bac | 350 | MPa
| Epaisseur bac | 0.75 | mm
| Bac prépercé ? | 1 | oui = 1 non = 0
| Epaisseur active dalle | 62 | mm | [5 empty] | Propriétés élastiques M<0
Géométrie du profilé |  |  |  | Connecteurs | [5 empty] | Ai | zi | Aizi | Ii | Aidi2
|  | IPE 450 | [6 empty] | Profilé | 9882.0776 | -225 | -2223467.4689 | 33740 | 2295.2947
| Hauteur | 450 | mm |  | Diamètre | 19 | mm |  | Armatures | 1819.1317 | 85 | 154626.1984 | 0 | 12468.7398
| Largeur semelle | 190 | mm |  | Hauteur totale | 100 | mm |  |  | 11701.2094 |  | -2068841.2705 | 33740 | 14764.0345
| Epaisseur semelle | 14.6 | mm |  | Résistance ultime en traction | 450 | MPa
| Epaisseur âme | 9.4 | mm |  | Nb de goujons par nervure | 1 |  |  | zANE | -176.8058 | mm
| Rayon du congé | 21 | mm | [5 empty] | InertieY | 48504.0345 | cm3
| Aire | 9882.0776 | mm2 |  | Alpha | 1
| Masse linéique | #NAME? | kg/m |  | PRd1 | 81.6563 | kN
| Inertie / yy | 33740 | cm4 |  | PRd2 | 73.7303 | kN
| Module plastique | 1702 | cm3 |  | PRd | 73.7303 | kN
| hw | 378.8 | mm
Coefficients partiels
| GammaG | 1.35
| GammaQ | 1.5
| GammaM0 | 1
| GammaM1 | 1.1
| GammaV | 1.25
| GammaC | 1.5
Largeur participante de dalle |  |  |  | Résistance de calcul des connecteurs
Mi portée | beff | 3 | m |  | kt reduction bac | 0.71228
Extrémités | beff |  |  |  | ktmax | 0.75
[5 empty] | kt reduction calcul | 0.71228
Avec 2 nervures |  |  |  |  | PRd | 52.5164 | kN
| b0 | 76 | mm
| bei | 1.462 | m |  | Nombre de nervures sur la longueur | 67
| beff | 3 | m
[5 empty] | Resistance maxi de la dalle | 2635 | kN
[5 empty] | Resistance maxi profilé | 2717.5714 | kN
Nombre de connecteurs pour connection complète
[5 empty] | sur demi longueur | 50.1748
[5 empty] | Degré de connexion | 0.66767 |  | 67
[5 empty] | Degré de connexion mini | 0.574
[5 empty] | Epaisseur de dalle participante | #NAME? | mm
[5 empty] | Résistance à la compression max de la dalle | 1759.2996 | kN
[5 empty] | Degré de connexion pour le calcul | #REF!