## Cas 2
Données acier seul |  |  | Données enrobage |  |  | Données dalle
L (m) | 12.5 |  | bc/bf | 1 |  | h0 (mm) | 164
h (mm) | 497 |  | bc (mm) | 200 |  | td (mm) | 140
b (mm) | 200 |  | Ace (cm2) | 892.7 |  | tc (mm) | 82
tf (mm) | 14.5 |  | h0 (mm) | 190.7479 |  | fck (MPa) | 25
tw (mm) | 8.4 |  | fck (MPa) | 25 |  | fcm (MPa) | 33
r (mm) | 21 |  | fcm (MPa) | 33 |  | fctm (MPa) | 2.565
hw (mm) | 468 |  | fctm (MPa) | 2.565 |  | Ecm (MPa) | 31475.8062
dw (mm) | 426 |  | Ecm (MPa) | 31475.8062 |  | b (m) | 2.5
|  |  | As,inf (cm2) | 3.2673 |  | qDalle (kN/m) | 6.4277
cf | 74.8 |  | zs,inf (mm) | 422.5
cw | 426 |  | fyd (MPa) | 434.7826
|  |  | qEnrobage | 2.1893
fy (MPa) | 355
epsilon | 0.81362 |  | Données bac
|  |  | Type | Perpendiculaire
rho (kg/m3) | 7850 |  | hp (mm) | 58
qProfilé (kN/ml) | 0.7801 |  | hpg (mm) | 58
|  |  | ep (mm) | 207
|  |  | bt (mm) | 101
|  |  | bb (mm) | 62
|  |  | bm (mm) | 81.5
|  |  | tp (mm) | 1
|  |  | fyp (MPa) | 350
|  |  | mu (kg/m2) | 11.37
|  |  | qBac (kN/ml) | 0.27885
Note: Remplir les cases bleues
PropSection |  | Val ref | Ecart (%)
Perimetre (cm) | 174.1147
A (cm2) | 101.3 | 101.1 | 0.19782
Av (cm2) | 50.608 | 50.4 | 0.4127
Iy (cm4) | 43014.311 | 42933 | 0.18939
Iz (cm4) | 1939.511 | 1936 | 0.18135
Wel,y (cm3) | 1730.9582 | 1728 | 0.17119
Wel,z (cm3) | 193.9511 | 193.6 | 0.18135
Wpl,y (cm3) | 1949.546 | 1946 | 0.18222
Wpl,z (cm3) | 301.744 | 298.3 | 1.1545
Linear mass (kg/m) | 79.5205 | 74.9 | 6.1689
Total mass (kg) | 994.0063 | 992 | 0.20224
Surface paint (cm2) | 217643.3614 | 217643 | 0.00016607
Surface paint w/o upper face (cm2) | 192643.3614 | 192643 | 0.00018762
Massiveté M (m-1) | 171.8802 | 172.2 | -0.18569
Massiveté w/o upper face | 152.1369 | 152.4 | -0.17263
Résistance acier seul
NtRd (kN) | 3596.15 | 3589 | 0.19922
VplRd (kN) | 1037.2583 | 1033 | 0.41222 | Classe semelle
Mel,y,Rd (kN.m) | 614.4902 | 613 | 0.24309 | 9 epsilon | 7.3225
Mel,z,Rd (kN.m) | 68.8526 |  |  | 10 epsilon | 8.1362
Mpl,y,Rd (kN.m) | 692.0888 | 691 | 0.15757 | 14 epsilon | 11.3906
Mpl,z,Rd (kN.m) | 107.1191
Classe ame comprimée
cf/tf | 5.1586 |  |  | 33 epsilon | 26.8493
cw/tw | 50.7143 |  |  | 38 epsilon | 30.9174
|  |  |  | 42 epsilon | 34.1719
Classe semelle | 1
Classe ame comp uniforme | 4 |  |  | Classe ame flechie
Classe ame flexion pure | 1 |  |  | 72 epsilon | 58.5804
|  |  |  | 83 epsilon | 67.5302
hw/tw | 55.7143 |  |  | 124 epsilon | 100.8884
124 epsilon | 100.8884
Propriétés élastiques
n | 6.67
bp (mm) | 191.6
Acr (mm2) | 28.3776
kr | 0.22337 |  |  | 0.15306
zcr (mm) | 19.1907 |  |  | 0.15278
za (mm) | 248.5 |  |  | 0.16594
A0 (mm2) | 10011.8263 | 9998 | 0.13829
B0 (mm3) | 2651782.2112 | 2646805 | 0.18805
zel (mm) | 204.7333
zel,min (mm) | 35.5
zel,max (mm) | 422.5
Condition respectée ? | TRUE
Ih,y (cm4) | 52998.3141 | 52814 | 0.34899
n0 | 6.6718
psiL | 1.1 |  |  | Multiplicateur de fluage
RH | 0.5 |  |  | CP | 1.1
phi RH | 1.8686 |  |  | Retrait | 0.55
beta(fcm) | 2.9245
t0 (j) | 56
t (j) | 18250
beta (t0) | 0.42793
phi0 | 2.3385
beta H | 1500
beta c(t,t0) | 0.97651
phi(t,t0) | 2.2836
nL | 23.4308
Propriétés plastiques
Nw (kN) | 1270.332
Ns (kN) | 142.0546
Ncw (kN) | 1156.306
Ncr (kN) | 54.3196
p | 0.36735
zpl (mm) | 191.9894
zpl,min (mm) | 35.5
zpl,max (mm) | 422.5
Condition respectée ? | TRUE
hc (mm) | 156.4894
Mpl,Rd (kN.m) | 776.6631
Analyse
qPP (kN/ml) | 9.676
V(G1) (kN) | 60.4752
M(G1) (kN.m) | 188.985
V(Qc) (kN) | 13.3
M (Qc) (kN.m) | 45.3
V(ELS) (kN) | 73.7752
M(ELS) (kN.m) | 234.285
V(ELU) (kN) | 101.5915
M (ELU) (kN.m) | 323.0798
Vérification
Critere M | 0.41598
Critere V | 0.097942
MbRd (kN.m) | 492.5 | Valeur issue de l'article RCM 2023 n°3
Critere LT | 0.656
f(G1) (mm) | 31.033
f (Qc) | 6.476 | Calcul sur RDM7
f (ELS) (mm) | 37.509
f (G+0,2Q) (mm) | 32.3282
f (Hz) | 0.95515

## Cas 3
Données poutre |  |  | Données enrobage |  |  | Données dalle
L (m) | 12.5 |  | bc/bf | 1 |  | h0 (mm) | 164
bgauche (m) | 1.25 |  | bc (mm) | 200 |  | td (mm) | 140
bdroite (m) | 1.25 |  | Ace (cm2) | 892.7 |  | tc (mm) | 82
L/8 (m) | 1.5625 |  | h0 (mm) | 190.7479 |  | fck (MPa) | 25
be1 (m) | 1.25 |  | fck (MPa) | 25 |  | fcm (MPa) | 33
be2 (m) | 1.25 |  | fcm (MPa) | 33 |  | fctm (MPa) | 2.565
beta 1 | 0.8 |  | fctm (MPa) | 2.565 |  | Ecm (MPa) | 31475.8062
beta 2 | 0.8 |  | Ecm (MPa) | 31475.8062 |  | b (m) | 2.5
beff mi travée (m) | 2.5 |  | As,inf (cm2) | 3.2673 |  | qDalle (kN/m) | 6.4277
beff appui (m) | 2 |  | zs,inf (mm) | 422.5
|  |  | fyd (MPa) | 434.7826 |  | Données connecteurs
Données acier seul |  |  | qEnrobage | 2.1893 |  | hsc (mm) | 100
h (mm) | 497 |  |  |  |  | dsc (mm) | 19
b (mm) | 200 |  | Données bac |  |  | fu,sc (MPa) | 450
tf (mm) | 14.5 |  | Type | Perpendiculaire |  | nr | 2
tw (mm) | 8.4 |  | hp (mm) | 58 |  | Prd,s (kN) | 81.6563
r (mm) | 21 |  | hpg (mm) | 58 |  | alpha | 1
hw (mm) | 468 |  | ep (mm) | 207 |  | PRd,c (kN) | 74.294
dw (mm) | 426 |  | bt (mm) | 101 |  | kt,max | 0.6
|  |  | bb (mm) | 62 |  | kt | 0.50366
cf | 74.8 |  | bm (mm) | 81.5 |  | PRd (kN) | 37.4186
cw | 426 |  | tp (mm) | 1 |  | Na (kN) | 3596.15 | Résistance à la traction du profilé
|  |  | fyp (MPa) | 350 |  | Ns,inf (kN) | 142.0546 | Résistance à la traction des aciers d'enrobage (on ne prend pas en compte les armatures supérieures)
fy (MPa) | 355 |  | mu (kg/m2) | 11.37 |  | Nc (kN) | 2904.1667 | Résistance à la compression de la dalle béton
epsilon | 0.81362 |  | qBac (kN/ml) | 0.27885 |  | Nconnex (kN) | 2904.1667
[6 empty] | Nconnecteur (kN) | 2259.5775
rho (kg/m3) | 7850 |  | Note: Remplir les cases bleues |  |  | eta | 0.77805
qProfilé (kN/ml) | 0.7801 |  |  |  |  | eta min | 0.625
PropSection |  | Val ref | Ecart (%)
Perimetre (cm) | 174.1147
A (cm2) | 101.3 | 101.1 | 0.19782
Av (cm2) | 50.608 | 50.4 | 0.4127
Iy (cm4) | 43014.311 | 42933 | 0.18939
Iz (cm4) | 1939.511 | 1936 | 0.18135
Wel,y (cm3) | 1730.9582 | 1728 | 0.17119
Wel,z (cm3) | 193.9511 | 193.6 | 0.18135
Wpl,y (cm3) | 1949.546 | 1946 | 0.18222
Wpl,z (cm3) | 301.744 | 298.3 | 1.1545
Linear mass (kg/m) | 79.5205 | 74.9 | 6.1689
Total mass (kg) | 994.0063 | 992 | 0.20224
Surface paint (cm2) | 217643.3614 | 217643 | 0.00016607
Surface paint w/o upper face (cm2) | 192643.3614 | 192643 | 0.00018762
Massiveté M (m-1) | 171.8802 | 172.2 | -0.18569
Massiveté w/o upper face | 152.1369 | 152.4 | -0.17263
Résistance acier seul
NtRd (kN) | 3596.15 | 3589 | 0.19922
VplRd (kN) | 1037.2583 | 1033 | 0.41222 | Classe semelle
Mel,y,Rd (kN.m) | 614.4902 | 613 | 0.24309 | 9 epsilon | 7.3225
Mel,z,Rd (kN.m) | 68.8526 |  |  | 10 epsilon | 8.1362
Mpl,y,Rd (kN.m) | 692.0888 | 691 | 0.15757 | 14 epsilon | 11.3906
Mpl,z,Rd (kN.m) | 107.1191
Classe ame comprimée
cf/tf | 5.1586 |  |  | 33 epsilon | 26.8493
cw/tw | 50.7143 |  |  | 38 epsilon | 30.9174
|  |  |  | 42 epsilon | 34.1719
Classe semelle | 1
Classe ame comp uniforme | 4 |  |  | Classe ame flechie
Classe ame flexion pure | 1 |  |  | 72 epsilon | 58.5804
|  |  |  | 83 epsilon | 67.5302
hw/tw | 55.7143 |  |  | 124 epsilon | 100.8884
124 epsilon | 100.8884
Propriétés élastiques
n dalle | 25.2
n enrobage | 24.7
Hypothèse | ANE dans la dalle | ANE dans section
za (mm) | 388.5 | 388.5
zs (mm) | 562.5 | 562.5
A0 (mm2) | - | 18591.6463
de (mm) | - | 7.7226
C (mm2) | - | 1580410.5674
zce (mm) | - | 83.5565
zel (mm) | 239.5065 | 238.0565 | 99.5065 | 98.0565
zel,min (mm) | 82 | 222
zel,max (mm) | 154.5 | 719
Condition respectée ? | FALSE | TRUE
Ih,y (cm4) | 101421.8642 | 101576.6135
Calcul coefficient équivalence LT
n0 | 6.6718
psiL | 1.1
RH | 0.5
h0 (mm) | 164 |  | Multiplicateur de fluage
phi RH | 1.9135 |  | CP | 1.1
beta(fcm) | 2.9245 |  | Retrait | 0.55
t0 (j) | 28
t (j) | 18250
beta (t0) | 0.48845
phi0 | 2.7333
beta H | 496
beta c(t,t0) | 0.99198
phi(t,t0) | 2.7114
nL | 26.5706
Propriétés plastiques
Nf (kN) | 1029.5
Nw (kN) | 1537.15
Ncp (kN) | 2259.5775
zpl,c (mm) | 63.7998
p | 0.71813
zpl,a (mm) | 150.4129
zpl,min (mm) | 140
zpl,max (mm) | 154.5
Condition respectée ? | TRUE
Moment dalle (kN.m) | 267.7892
Moment semelle sup (kN.m) | 4.4422
Moment âme (kN.m) | 365.9756
Moment semelle inf (kN.m) | 493.4776
Moment armatures inf (kN.m) | 58.5389
Mpl,Rd (kN.m) | 1190.2235
Analyse
qPP (kN/ml) | 9.676
V(G1) (kN) | 60.4752
M(G1) (kN.m) | 188.985
V(G2) (kN) | 15.625
M(G2) (kN.m) | 48.8281
V(Q1) (kN) | 39.0625
M(Q1) (kN.m) | 122.0703
V(Qc) (kN) | 13.3
M (Qc) (kN.m) | 45.3
V(ELS) (kN) | 115.1627
M(ELS) (kN.m) | 359.8835
V(ELU) (kN) | 161.329
M (ELU) (kN.m) | 504.1532
Vérification
Critere M | 0.42358
Critere V | 0.15553
MbRd (kN.m) | 492.5 | Valeur issue de l'article RCM 2023 n°3
Critere LT | 1.0237
f(G1) (mm) | 31.033
f(G2) (mm) | 3.7884
f(Q1) (mm) | 6.6219
f (Qc) | 6.476 | Calcul sur RDM7
f (SHC) (mm) | 10.3007
f (ELS) (mm) | 37.509
f (G+0,2Q) (mm) | 36.1166
f (Hz) | 1.5672
Dimensionnement armatures transversales
DFx/Dx (kN/m) | 180.7662
ved (MPa) | 2.2045
theta (°) | 27
nu | 0.54
ved,lim (MPa) | 3.6406
gamma sf | 0.60553
Asf/sf (cm2/m) | 2.1184

## Cas 4
Sans objet, l'ensemble des résultats sont dans l'article RCM 2022 n°3

## Cas 5
Données poutre |  |  | Données profil acier |  |  | Données dalle
L_ConsoleG (m) | 3 |  | h (mm) | 450 |  | td (mm) | 120
L_travée (m) | 10 |  | b (mm) | 190 |  | th (mm) | 40
L_ConsoleD (m) | 3 |  | tf (mm) | 14.6 |  | theta (°) | 30
L tot (m) | 16 |  | tw (mm) | 9.4 |  | Ac (mm2) | 248523.7604
bGauche (m) | 2 |  |  |  |  | rho c (kg/m3) | 2500
bDroite (m) | 2 |  |  |  |  | qDalle (kN/m) | 6.095
|  |  | r (mm) | 21
PropSection |  |  | hw (mm) | 420.8
Perimetre (cm) | 160.5147 |  | dw (mm) | 378.8
A (cm2) | 98.8208
Av (cm2) | 50.8452 |  | cf | 69.3
Iy (cm4) | 33740 |  | cw | 378.8
Iz (cm4) | 1675
Wel,y (cm3) | 1499.5556 |  | fy (MPa) | 355
Wel,z (cm3) | 176.3158 |  | epsilon | 0.81362
Wpl,y (cm3) | 1701
Wpl,z (cm3) | 276.3 |  | rho (kg/m3) | 7850
|  |  | qProfilé (kN/ml) | 0.761
Linear mass (kg/m) | 77.5743
Total mass (kg) | 1241.189
Surface paint (cm2) | 256823.5026
Surface paint w/o upper face (cm2) | 226423.5026
Massiveté M (m-1) | 162.4301
Massiveté w/o upper face | 143.2034
Résistance acier seul
NtRd (kN) | 3508.1376
VplRd (kN) | 1042.1194 |  | Classe semelle
Mel,y,Rd (kN.m) | 532.3422 |  | 9 epsilon | 7.3225
Mel,z,Rd (kN.m) | 62.5921 |  | 10 epsilon | 8.1362
Mpl,y,Rd (kN.m) | 603.855 |  | 14 epsilon | 11.3906
Mpl,z,Rd (kN.m) | 98.0865
Classe ame comprimée
cf/tf | 4.7466 |  | 33 epsilon | 26.8493
cw/tw | 40.2979 |  | 38 epsilon | 30.9174
|  |  | 42 epsilon | 34.1719
Classe semelle | 1
Classe ame comp uniforme | 4 |  | Classe ame flechie
Classe ame flexion pure | 1 |  | 72 epsilon | 58.5804
|  |  | 83 epsilon | 67.5302
hw/tw | 44.766 |  | 124 epsilon | 100.8884
124 epsilon | 100.8884
Analyse
qPP (kN/ml) | 6.856 | 9.2557
V(G) (kN) | 34.425
M(G) (kN.m) | 55,08/-30,98 |  | résultats obtenus sur RDM7
V(Q1#1) (kN) | 13.47
M(Q1#1)+ (kN.m) | 14.74
M(Q1#1)- (kN.m) | -19.5
V(Q1#2) (kN) | 11.67
M(Q1#2) (kN.m) | 25.17
V(Q1#3) (kN) | 12
M(Q1#3) (kN.m) | -19.5
V ELU 1 (kN) | 66.65
M ELU 1 + (kN.m) | 96.16
M ELU 1 - (kN.m) | -71.05
V ELU 2 (kN) | 63.95
M ELU 2 + (kN.m) | 111.9
M ELU 2 - (kN.m) | -41.81
V ELU 3 (kN) | 49.15
M ELU 3 + (kN.m) | 58.96
M ELU 3 - (kN.m) | -71.06
Vérification
Mpl,Rd (kN.m) | 603.855
Vpl,Rd (kN) | 1042.1194
| ELU1 | ELU2 | ELU3 |  |  | ELU1 | ELU2 | ELU3
Critere M | 0.15924 | 0.18531 | 0.11768 |  | Critere M | 0.15924 | 0.18531 | 0.11768
Critere V | 0.063956 | 0.061365 | 0.047164 |  | Critere V | 0.063956 | 0.061365 | 0.047164
alpha ult | 6.2797 | 5.3964 | 8.4978 |  | Mcr (kN.m) | 521.97 | 546.22 | 496.55
alpha cr | 5.487 | 4.924 | 6.966 |  | lambda | 1.0756 | 1.0514 | 1.1028
lambda | 1.0698 | 1.0469 | 1.1045 |  | alpha | 0.34 | 0.34 | 0.34
alpha | 0.34 | 0.34 | 0.34 |  | phi | 1.2273 | 1.1975 | 1.2615
phi | 1.2201 | 1.1919 | 1.2637 |  | khi | 0.54995 | 0.56477 | 0.53357
khi | 0.55348 | 0.56759 | 0.53255 |  | MbRd (kN.m) | 332.0892 | 341.0364 | 322.1991
MbRd (kN.m) | 334.2192 | 342.7441 | 321.5802 |  | Critere LT | 0.28956 | 0.32812 | 0.22055
Critere LT | 0.28772 | 0.32648 | 0.22097