## Général
| Poutre |  |  |  |  | Matériaux |  |  |  |  | Largeurs participantes |  |  | oui
non
| Portee principale | 14 | m |  |  | Fy | 420 | MPa |  |  | Mi portée | 3.5 | m
| Entraxe solives | 5 | m |  |  | Nu | 0.3 |  |  |  | Appui | 2.625 | m
[6 empty] | Ey | 210000 | MPa
| Profilé |  |  |  |  | Fck | 20 | MPa |  |  | bei | 1.75 | m
[6 empty] | Fsk | 500 | MPa |  |  | Le | 14 | m
|  | IPE 500 |  |  |  | Ecm | 29.962 | GPa |  |  | Beta_Ext | 0.75
| Ht | 500 | mm |  |  | Fcm | 28 | MPa
| b | 200 | mm |  |  | n0 | 7.0089
| tf | 16 | mm | [7 empty] | Propriétés plastiques mi travée |  |  | Vérifications
| tw | 10.2 | mm
| rc | 21 | mm |  |  | Coef. partiels |  |  |  |  | Nc | 4760 | kN | Flexion | 0.94821
| Aa | 11552.1576 | mm2 | [7 empty] | Na | 4851.9062 | kN | Tranchant | 0.27217
|  | 115.5216 | cm2 |  |  | GammaM0 | 1 |  |  |  | Nf | 1344 | kN
| hw | 468 | mm |  |  | GammaM1 | 1
| dw | 426 | mm |  |  | GammaC | 1.5 |  |  |  | ANP dans la semelle ? | oui
| Av | 5987.3576 | mm2 |  |  | GammaS | 1.15
| Wpl | 2194 | cm3 |  |  | GammaV | 1.25 |  |  |  | p | 0.034191
| Wel | 1930 | cm3 | [7 empty] | zn | 0.54706 | mm
| Iy | 48200 | cm4 |  |  | GammaG | 1.35 |  |  |  | zANP | 120.5471 | mm
[6 empty] | GammaQ | 1.5 |  |  |  | z/h | 0.19443
| Dalle | [9 empty] | Beta | 0.97334
| td | 120 | mm |  |  | Divers |  |  |  |  | MplRd | 1498.5514 | kNm
| tc | 120 | mm | [7 empty] | BetaMplRd | 1458.6024 | kNm
[6 empty] | RhoA | 7850 | kg/m3
[6 empty] | RhoC | 2400 | kg/m3 |  |  | VplRd | 1451.8571 | kN
| Connecteurs et connexion |  |  |  |  | g | 9.81 | m/s2
| hsc | 100 | mm | [7 empty] | Résistance cumulée des connecteurs | 4867.6732 | kN
| d | 22 | mm |  |  | masses |  |  |  |  | Rconnex | 4760 | kN
| fu | 450 | MPa |  |  | Dalle | 26320 | kg |  |  | Degré de connexion | 1.0226
| espacement | 250 | mm | 720 |  | Profilé | 1269.5821 | kg
| nr | 2
| h/d | 4.5455
[11 empty] | MplRd profilé | 921.48 | kNm
| PRds | 109.4782 | kN |  |  | Béton | 1880 | kg/m
| PRdc | 86.9227 | kN |  |  | Profilé | 90.6844 | kg/m
| PRd | 86.9227 | kN |  |  | Bac | 83.25 | kg/m
Bac Cofraplus 220
| ep | 750 | mm
| hp | 220 | mm
| bb | 85 | mm
| bt | 165 | mm
| e | 1.25 | mm
| mu | 16.65 | kg/m2
| Chargements | [8 empty] | Combinaisons
G1 | dalle | 18.4428 | kN/m |  | partie pleine | 14.1264 |  |  |  | ULS | 56.4513 | kN/m
| profilé | 0.88961 | kN/m |  | bac | 4.3164
| bac | 0.81668 | kN/m
| qG1 | 20.1491 | kN/m | [6 empty] | MEd | 1383.0564 | kNm
G2 | qG2 | 5 | kN/m | Qs_G2 | 1 | kN/m2 |  |  |  | VEd | 395.159 | kN
Q1 | qQ1 | 15 | kN/m | Qs_Q1 | 3 | kN/m2
|  | q | MEd | VEd
| G1 | 20.1491 | 493.6529 | 141.0437
| G2 | 5 | 122.5 | 35
| Q1 | 15 | 367.5 | 105
| ELU | 56.4513 | 1383.0564 | 395.159
| Propriétés élastiques | [8 empty] | Flèches
| h0 | 123.5294 | mm | [6 empty] | G1 | G2 | Q1
[9 empty] | Iy (cm4) | 112303 | 112303 | 148444
| n | 28.4 | [6 empty] | q (kN/m) | 20.1491 | 5 | 15
[9 empty] | Flèche (mm) | 42.7362 | 10.605 | 24.0691
| Ah | 26340.89 | mm2
| zp | 370 | mm
Hypothèse hors dalle
| zANE | 195.9547 | mm | 75.9547
| Hypothèse validée ? | oui
| Ih | 112303.1944 | cm4
| dn | 93.7375 | mm
| zANE2 | 185.8201 | mm | 65.8201
| Ih | 113745.141 | cm4
Armatures transversales
| Flux global | 695.3819 | kN/m
| Flux / côté | 347.6909 | kN/m
| Nu | 0.552
| b0 | 55 | mm
| ksf a-a | 0.49214
| Aire | a-a | b-b
| d (mm) | 120 | 277
| TEd (MPa) | 2.8519 | 2.5104
| Theta (°) | 27 | 27
| TRd (MPa) | 2.9772 | 2.9772
| Critère | 0.95792 | 0.84321
| Aire | At+Ab | 2 Ab
| Aire (cm2/m) | 4.0106 | 8.1492
| Ab mini | 4.0746 | cm2/m
| At mini | -0.06403 | cm2/m