## Calculs
CAS TEST F01 | [9 empty] | 3 | oui
[10 empty] | 4 | non
| Delta T | 5 | s |  |  | Profilé | IPE300
| Theta 0 | 20 | °C |  |  | h | 300 | mm | exposition | 4 | côtés
| Emissivité Feu | 1 |  |  |  | b | 150 | mm | périmetre exposé | 1190.0478 | mm
| Boltzman | 5.67 | x10^-8 |  |  | tf | 10.7 | mm | Aa | 5381.2017 | mm2
| Coef de transfert de chaleur par convection | 25 |  |  |  | tw | 7.1 | mm | Am/V | 221.1491 | 1/m
| RhoA | 7850 | kg/m3 |  |  | r | 15 | mm | périmètre exposé box | 900 | mm
| Facteur de forme | 1 |  |  |  | hw | 278.6 | mm | Am/Vb | 167.2489 | 1/m
[6 empty] | Galvanisé | non |  | ksh | 0.68064
Temps | Temps | Temp. gaz | Temp. acier | Flux conv | Flux radiatif | Chaleur | Delta | Emissivité
ti | ti | Theta g | Theta m | hnetc | hnetr | specif. ca | Theta | Acier
(sec) | (min) | (°C) | (°C) |  |  | (J/(kg.K) | (°C)
0 | 0 | 20 | 20 | 0 | 0 | 439.8018 | 0 | 0.7
5 | 0.083333 | 96.5378 | 20 | 1913.4455 | 447.6274 | 439.8018 | 0.51471 | 0.7
10 | 0.16667 | 146.952 | 20.5147 | 3160.9321 | 939.8894 | 440.1658 | 0.89322 | 0.7
15 | 0.25 | 184.6068 | 21.4079 | 4079.9726 | 1442.2277 | 440.7956 | 1.2011 | 0.7
20 | 0.33333 | 214.6736 | 22.609 | 4801.6152 | 1941.8301 | 441.6386 | 1.4639 | 0.7
25 | 0.41667 | 239.7036 | 24.073 | 5390.7664 | 2433.3754 | 442.66 | 1.6946 | 0.7
30 | 0.5 | 261.1447 | 25.7676 | 5884.4266 | 2914.6101 | 443.8342 | 1.9007 | 0.7
35 | 0.58333 | 279.898 | 27.6683 | 6305.7432 | 3384.6749 | 445.1409 | 2.0871 | 0.7
40 | 0.66667 | 296.5632 | 29.7555 | 6670.1926 | 3843.3839 | 446.5631 | 2.2572 | 0.7
45 | 0.75 | 311.5588 | 32.0127 | 6988.6537 | 4290.8845 | 448.0867 | 2.4134 | 0.7
50 | 0.83333 | 325.1893 | 34.4261 | 7269.0791 | 4727.488 | 449.699 | 2.5577 | 0.7
55 | 0.91667 | 337.6825 | 36.9838 | 7517.4678 | 5153.5801 | 451.3892 | 2.6913 | 0.7
60 | 1 | 349.2137 | 39.6751 | 7738.4643 | 5569.5734 | 453.1472 | 2.8157 | 0.7
65 | 1.0833 | 359.9205 | 42.4908 | 7935.743 | 5975.8816 | 454.9644 | 2.9316 | 0.7
70 | 1.1667 | 369.913 | 45.4224 | 8112.2646 | 6372.9053 | 456.8327 | 3.04 | 0.7
75 | 1.25 | 379.2805 | 48.4624 | 8270.4529 | 6761.0254 | 458.7449 | 3.1415 | 0.7
80 | 1.3333 | 388.0966 | 51.6039 | 8412.3197 | 7140.5995 | 460.6945 | 3.2367 | 0.7
85 | 1.4167 | 396.4228 | 54.8406 | 8539.5547 | 7511.9607 | 462.6753 | 3.3262 | 0.7
90 | 1.5 | 404.3105 | 58.1668 | 8653.5925 | 7875.4185 | 464.6819 | 3.4103 | 0.7
95 | 1.5833 | 411.8036 | 61.5771 | 8755.6626 | 8231.2585 | 466.7094 | 3.4896 | 0.7
100 | 1.6667 | 418.9398 | 65.0667 | 8846.8276 | 8579.7449 | 468.7532 | 3.5643 | 0.7
105 | 1.75 | 425.7515 | 68.631 | 8928.0127 | 8921.1208 | 470.8091 | 3.6348 | 0.7
110 | 1.8333 | 432.2669 | 72.2658 | 9000.0292 | 9255.6103 | 472.8735 | 3.7013 | 0.7
115 | 1.9167 | 438.5108 | 75.9671 | 9063.5931 | 9583.4197 | 474.9428 | 3.7642 | 0.7
120 | 2 | 444.5049 | 79.7313 | 9119.3393 | 9904.7388 | 477.0141 | 3.8237 | 0.7
125 | 2.0833 | 450.2683 | 83.555 | 9167.8346 | 10219.7421 | 479.0844 | 3.8799 | 0.7
130 | 2.1667 | 455.8183 | 87.4348 | 9209.5866 | 10528.5901 | 481.1512 | 3.9331 | 0.7
135 | 2.25 | 461.17 | 91.3679 | 9245.0523 | 10831.4304 | 483.2124 | 3.9834 | 0.7
140 | 2.3333 | 466.3371 | 95.3513 | 9274.6449 | 11128.3987 | 485.2659 | 4.0311 | 0.7
145 | 2.4167 | 471.332 | 99.3824 | 9298.7391 | 11419.6195 | 487.3098 | 4.0762 | 0.7
150 | 2.5 | 476.1657 | 103.4586 | 9317.6763 | 11705.2073 | 489.3427 | 4.1189 | 0.7
155 | 2.5833 | 480.8483 | 107.5775 | 9331.7683 | 11985.2669 | 491.3631 | 4.1594 | 0.7
160 | 2.6667 | 485.389 | 111.7369 | 9341.3009 | 12259.8945 | 493.3698 | 4.1977 | 0.7
165 | 2.75 | 489.7961 | 115.9346 | 9346.5366 | 12529.1785 | 495.3618 | 4.234 | 0.7
170 | 2.8333 | 494.0773 | 120.1686 | 9347.7177 | 12793.1994 | 497.3382 | 4.2683 | 0.7
175 | 2.9167 | 498.2396 | 124.4368 | 9345.0679 | 13052.0311 | 499.2984 | 4.3007 | 0.7
180 | 3 | 502.2893 | 128.7375 | 9338.7945 | 13305.7408 | 501.2418 | 4.3313 | 0.7
185 | 3.0833 | 506.2325 | 133.0689 | 9329.0901 | 13554.3901 | 503.1678 | 4.3603 | 0.7
190 | 3.1667 | 510.0745 | 137.4292 | 9316.134 | 13798.0347 | 505.0763 | 4.3876 | 0.7
195 | 3.25 | 513.8205 | 141.8168 | 9300.0935 | 14036.7254 | 506.967 | 4.4133 | 0.7
200 | 3.3333 | 517.4751 | 146.2301 | 9281.1251 | 14270.5085 | 508.8398 | 4.4376 | 0.7
205 | 3.4167 | 521.0427 | 150.6677 | 9259.3754 | 14499.4254 | 510.6948 | 4.4604 | 0.7
210 | 3.5 | 524.5273 | 155.128 | 9234.9819 | 14723.514 | 512.5321 | 4.4817 | 0.7
215 | 3.5833 | 527.9327 | 159.6098 | 9208.0742 | 14942.808 | 514.3519 | 4.5017 | 0.7
220 | 3.6667 | 531.2624 | 164.1115 | 9178.7743 | 15157.338 | 516.1544 | 4.5204 | 0.7
225 | 3.75 | 534.5198 | 168.6319 | 9147.1975 | 15367.1314 | 517.94 | 4.5378 | 0.7
230 | 3.8333 | 537.7078 | 173.1697 | 9113.4528 | 15572.2125 | 519.7093 | 4.554 | 0.7
235 | 3.9167 | 540.8294 | 177.7237 | 9077.6436 | 15772.6031 | 521.4626 | 4.5689 | 0.7
240 | 4 | 543.8873 | 182.2926 | 9039.8679 | 15968.3228 | 523.2006 | 4.5827 | 0.7
245 | 4.0833 | 546.884 | 186.8753 | 9000.2191 | 16159.3886 | 524.9238 | 4.5953 | 0.7
250 | 4.1667 | 549.822 | 191.4706 | 8958.7858 | 16345.8159 | 526.633 | 4.6068 | 0.7
255 | 4.25 | 552.7035 | 196.0774 | 8915.6529 | 16527.6182 | 528.3289 | 4.6172 | 0.7
260 | 4.3333 | 555.5306 | 200.6945 | 8870.9014 | 16704.8075 | 530.0122 | 4.6265 | 0.7
265 | 4.4167 | 558.3053 | 205.321 | 8824.6086 | 16877.3945 | 531.6838 | 4.6347 | 0.7
270 | 4.5 | 561.0296 | 209.9556 | 8776.8488 | 17045.3887 | 533.3446 | 4.6419 | 0.7
275 | 4.5833 | 563.7052 | 214.5975 | 8727.6931 | 17208.7986 | 534.9954 | 4.648 | 0.7
280 | 4.6667 | 566.3339 | 219.2455 | 8677.2101 | 17367.632 | 536.637 | 4.6532 | 0.7
285 | 4.75 | 568.9173 | 223.8987 | 8625.4655 | 17521.8961 | 538.2706 | 4.6573 | 0.7
290 | 4.8333 | 571.4569 | 228.556 | 8572.5227 | 17671.5974 | 539.897 | 4.6604 | 0.7
295 | 4.9167 | 573.9541 | 233.2164 | 8518.443 | 17816.7425 | 541.5172 | 4.6626 | 0.7
300 | 5 | 576.4104 | 237.879 | 8463.2852 | 17957.3376 | 543.1322 | 4.6638 | 0.7
305 | 5.0833 | 578.8271 | 242.5429 | 8407.1065 | 18093.3889 | 544.7431 | 4.6641 | 0.7
310 | 5.1667 | 581.2055 | 247.207 | 8349.962 | 18224.9029 | 546.3508 | 4.6634 | 0.7
315 | 5.25 | 583.5466 | 251.8704 | 8291.9054 | 18351.8863 | 547.9563 | 4.6618 | 0.7
320 | 5.3333 | 585.8518 | 256.5322 | 8232.9884 | 18474.3463 | 549.5608 | 4.6593 | 0.7
325 | 5.4167 | 588.122 | 261.1915 | 8173.2613 | 18592.2908 | 551.1652 | 4.6559 | 0.7
330 | 5.5 | 590.3583 | 265.8474 | 8112.773 | 18705.728 | 552.7705 | 4.6515 | 0.7
335 | 5.5833 | 592.5618 | 270.4989 | 8051.5709 | 18814.6675 | 554.3779 | 4.6463 | 0.7
340 | 5.6667 | 594.7333 | 275.1452 | 7989.7012 | 18919.1193 | 555.9882 | 4.6402 | 0.7
345 | 5.75 | 596.8738 | 279.7854 | 7927.2088 | 19019.0947 | 557.6026 | 4.6332 | 0.7
350 | 5.8333 | 598.9841 | 284.4186 | 7864.1374 | 19114.6063 | 559.222 | 4.6253 | 0.7
355 | 5.9167 | 601.0651 | 289.0439 | 7800.5297 | 19205.6676 | 560.8474 | 4.6166 | 0.7
360 | 6 | 603.1176 | 293.6606 | 7736.427 | 19292.2938 | 562.4798 | 4.6071 | 0.7
365 | 6.0833 | 605.1424 | 298.2676 | 7671.8698 | 19374.5014 | 564.12 | 4.5967 | 0.7
370 | 6.1667 | 607.1402 | 302.8643 | 7606.8976 | 19452.3084 | 565.7691 | 4.5854 | 0.7
375 | 6.25 | 609.1117 | 307.4498 | 7541.5488 | 19525.7343 | 567.428 | 4.5734 | 0.7
380 | 6.3333 | 611.0576 | 312.0232 | 7475.8609 | 19594.8006 | 569.0975 | 4.5606 | 0.7
385 | 6.4167 | 612.9785 | 316.5837 | 7409.8705 | 19659.5303 | 570.7784 | 4.5469 | 0.7
390 | 6.5 | 614.8752 | 321.1306 | 7343.6132 | 19719.9481 | 572.4717 | 4.5325 | 0.7
395 | 6.5833 | 616.7481 | 325.6631 | 7277.1239 | 19776.0808 | 574.178 | 4.5173 | 0.7
400 | 6.6667 | 618.5979 | 330.1804 | 7210.4365 | 19827.9568 | 575.8982 | 4.5013 | 0.7
405 | 6.75 | 620.4251 | 334.6818 | 7143.584 | 19875.6068 | 577.633 | 4.4846 | 0.7
410 | 6.8333 | 622.2303 | 339.1664 | 7076.5989 | 19919.0631 | 579.3831 | 4.4672 | 0.7
415 | 6.9167 | 624.0141 | 343.6336 | 7009.5124 | 19958.36 | 581.1491 | 4.449 | 0.7
420 | 7 | 625.7768 | 348.0826 | 6942.3553 | 19993.534 | 582.9317 | 4.4302 | 0.7
425 | 7.0833 | 627.5191 | 352.5128 | 6875.1574 | 20024.6235 | 584.7314 | 4.4106 | 0.7
430 | 7.1667 | 629.2413 | 356.9234 | 6807.9478 | 20051.6688 | 586.5488 | 4.3904 | 0.7
435 | 7.25 | 630.9439 | 361.3138 | 6740.7546 | 20074.7123 | 588.3845 | 4.3695 | 0.7
440 | 7.3333 | 632.6275 | 365.6832 | 6673.6055 | 20093.7982 | 590.2388 | 4.348 | 0.7
445 | 7.4167 | 634.2923 | 370.0312 | 6606.527 | 20108.9728 | 592.1122 | 4.3258 | 0.7
450 | 7.5 | 635.9388 | 374.357 | 6539.5452 | 20120.2844 | 594.0051 | 4.303 | 0.7
455 | 7.5833 | 637.5674 | 378.66 | 6472.6852 | 20127.7831 | 595.9179 | 4.2797 | 0.7
460 | 7.6667 | 639.1785 | 382.9397 | 6405.9715 | 20131.5207 | 597.8509 | 4.2557 | 0.7
465 | 7.75 | 640.7725 | 387.1954 | 6339.4277 | 20131.551 | 599.8043 | 4.2312 | 0.7
470 | 7.8333 | 642.3497 | 391.4266 | 6273.0767 | 20127.9295 | 601.7784 | 4.2062 | 0.7
475 | 7.9167 | 643.9104 | 395.6328 | 6206.9407 | 20120.7134 | 603.7733 | 4.1807 | 0.7
480 | 8 | 645.4551 | 399.8135 | 6141.0411 | 20109.9616 | 605.7893 | 4.1546 | 0.7
485 | 8.0833 | 646.984 | 403.9681 | 6075.3985 | 20095.7344 | 607.8263 | 4.1281 | 0.7
490 | 8.1667 | 648.4975 | 408.0962 | 6010.0328 | 20078.0937 | 609.8846 | 4.1011 | 0.7
495 | 8.25 | 649.9958 | 412.1973 | 5944.9633 | 20057.103 | 611.9641 | 4.0737 | 0.7
500 | 8.3333 | 651.4793 | 416.271 | 5880.2084 | 20032.8267 | 614.0649 | 4.0459 | 0.7
505 | 8.4167 | 652.9482 | 420.3168 | 5815.7858 | 20005.331 | 616.1868 | 4.0176 | 0.7
510 | 8.5 | 654.4029 | 424.3344 | 5751.7125 | 19974.6829 | 618.3299 | 3.989 | 0.7
515 | 8.5833 | 655.8436 | 428.3234 | 5688.0048 | 19940.9507 | 620.494 | 3.96 | 0.7
520 | 8.6667 | 657.2706 | 432.2835 | 5624.6783 | 19904.2035 | 622.679 | 3.9307 | 0.7
525 | 8.75 | 658.6841 | 436.2142 | 5561.7478 | 19864.5116 | 624.8846 | 3.9011 | 0.7
530 | 8.8333 | 660.0844 | 440.1153 | 5499.2276 | 19821.9458 | 627.1108 | 3.8712 | 0.7
535 | 8.9167 | 661.4718 | 443.9865 | 5437.1311 | 19776.5778 | 629.3573 | 3.841 | 0.7
540 | 9 | 662.8464 | 447.8275 | 5375.4711 | 19728.4801 | 631.6238 | 3.8106 | 0.7
545 | 9.0833 | 664.2085 | 451.6381 | 5314.2597 | 19677.7254 | 633.9099 | 3.7799 | 0.7
550 | 9.1667 | 665.5583 | 455.418 | 5253.5086 | 19624.3871 | 636.2155 | 3.749 | 0.7
555 | 9.25 | 666.8961 | 459.167 | 5193.2283 | 19568.5388 | 638.5402 | 3.7179 | 0.7
560 | 9.3333 | 668.2221 | 462.8849 | 5133.4292 | 19510.2545 | 640.8836 | 3.6867 | 0.7
565 | 9.4167 | 669.5364 | 466.5716 | 5074.1209 | 19449.6083 | 643.2452 | 3.6552 | 0.7
570 | 9.5 | 670.8393 | 470.2268 | 5015.3121 | 19386.6743 | 645.6248 | 3.6237 | 0.7
575 | 9.5833 | 672.131 | 473.8505 | 4957.0114 | 19321.5267 | 648.0219 | 3.592 | 0.7
580 | 9.6667 | 673.4116 | 477.4425 | 4899.2263 | 19254.2397 | 650.436 | 3.5603 | 0.7
585 | 9.75 | 674.6813 | 481.0028 | 4841.9641 | 19184.8871 | 652.8667 | 3.5284 | 0.7
590 | 9.8333 | 675.9404 | 484.5312 | 4785.2314 | 19113.5426 | 655.3135 | 3.4965 | 0.7
595 | 9.9167 | 677.189 | 488.0277 | 4729.0342 | 19040.2794 | 657.776 | 3.4645 | 0.7
600 | 10 | 678.4273 | 491.4922 | 4673.378 | 18965.1704 | 660.2535 | 3.4325 | 0.7
605 | 10.0833 | 679.6555 | 494.9248 | 4618.2678 | 18888.2882 | 662.7457 | 3.4005 | 0.7
610 | 10.1667 | 680.8736 | 498.3253 | 4563.7079 | 18809.7043 | 665.2519 | 3.3685 | 0.7
615 | 10.25 | 682.0819 | 501.6938 | 4509.7025 | 18729.4902 | 667.7717 | 3.3366 | 0.7
620 | 10.3333 | 683.2806 | 505.0304 | 4456.255 | 18647.7163 | 670.3045 | 3.3046 | 0.7
625 | 10.4167 | 684.4697 | 508.335 | 4403.3683 | 18564.4523 | 672.8498 | 3.2727 | 0.7
630 | 10.5 | 685.6495 | 511.6077 | 4351.0451 | 18479.7673 | 675.407 | 3.2409 | 0.7
635 | 10.5833 | 686.8201 | 514.8486 | 4299.2874 | 18393.7292 | 677.9756 | 3.2091 | 0.7
640 | 10.6667 | 687.9816 | 518.0577 | 4248.097 | 18306.4053 | 680.555 | 3.1774 | 0.7
645 | 10.75 | 689.1341 | 521.2351 | 4197.4751 | 18217.8618 | 683.1447 | 3.1459 | 0.7
650 | 10.8333 | 690.2779 | 524.381 | 4147.4227 | 18128.1638 | 685.744 | 3.1144 | 0.7
655 | 10.9167 | 691.413 | 527.4954 | 4097.9402 | 18037.3755 | 688.3525 | 3.0831 | 0.7
660 | 11 | 692.5396 | 530.5784 | 4049.0279 | 17945.5599 | 690.9696 | 3.0518 | 0.7
665 | 11.0833 | 693.6577 | 533.6303 | 4000.6855 | 17852.779 | 693.5947 | 3.0208 | 0.7
670 | 11.1667 | 694.7676 | 536.6511 | 3952.9124 | 17759.0936 | 696.2273 | 2.9899 | 0.7
675 | 11.25 | 695.8693 | 539.641 | 3905.7079 | 17664.5632 | 698.8668 | 2.9592 | 0.7
680 | 11.3333 | 696.9629 | 542.6001 | 3859.0708 | 17569.2462 | 701.5127 | 2.9286 | 0.7
685 | 11.4167 | 698.0487 | 545.5287 | 3812.9995 | 17473.1999 | 704.1645 | 2.8982 | 0.7
690 | 11.5 | 699.1266 | 548.4269 | 3767.4925 | 17376.4801 | 706.8215 | 2.868 | 0.7
695 | 11.5833 | 700.1968 | 551.2949 | 3722.5476 | 17279.1415 | 709.4834 | 2.838 | 0.7
700 | 11.6667 | 701.2595 | 554.133 | 3678.1627 | 17181.2375 | 712.1495 | 2.8083 | 0.7
705 | 11.75 | 702.3146 | 556.9412 | 3634.3352 | 17082.8202 | 714.8193 | 2.7787 | 0.7
710 | 11.8333 | 703.3624 | 559.7199 | 3591.0624 | 16983.9404 | 717.4924 | 2.7493 | 0.7
715 | 11.9167 | 704.4029 | 562.4693 | 3548.3414 | 16884.6477 | 720.1682 | 2.7202 | 0.7
720 | 12 | 705.4362 | 565.1895 | 3506.169 | 16784.9902 | 722.8462 | 2.6913 | 0.7
725 | 12.0833 | 706.4625 | 567.8808 | 3464.5419 | 16685.0148 | 725.526 | 2.6627 | 0.7
730 | 12.1667 | 707.4818 | 570.5435 | 3423.4567 | 16584.7672 | 728.2071 | 2.6343 | 0.7
735 | 12.25 | 708.4941 | 573.1778 | 3382.9095 | 16484.2917 | 730.8891 | 2.6061 | 0.7
740 | 12.3333 | 709.4997 | 575.7839 | 3342.8966 | 16383.6313 | 733.5714 | 2.5782 | 0.7
745 | 12.4167 | 710.4986 | 578.3621 | 3303.4139 | 16282.8277 | 736.2537 | 2.5505 | 0.7
750 | 12.5 | 711.4909 | 580.9126 | 3264.4574 | 16181.9214 | 738.9354 | 2.5231 | 0.7
755 | 12.5833 | 712.4766 | 583.4357 | 3226.0228 | 16080.9516 | 741.6163 | 2.496 | 0.7
760 | 12.6667 | 713.4559 | 585.9317 | 3188.1057 | 15979.9562 | 744.2958 | 2.4691 | 0.7
765 | 12.75 | 714.4288 | 588.4008 | 3150.7016 | 15878.9719 | 746.9735 | 2.4425 | 0.7
770 | 12.8333 | 715.3955 | 590.8433 | 3113.8059 | 15778.0342 | 749.6492 | 2.4161 | 0.7
775 | 12.9167 | 716.356 | 593.2594 | 3077.4139 | 15677.1773 | 752.3223 | 2.3901 | 0.7
780 | 13 | 717.3103 | 595.6495 | 3041.5209 | 15576.4343 | 754.9926 | 2.3643 | 0.7
785 | 13.0833 | 718.2586 | 598.0137 | 3006.122 | 15475.837 | 757.6596 | 2.3387 | 0.7
790 | 13.1667 | 719.201 | 600.3525 | 2971.2122 | 15375.4161 | 760.4586 | 2.3131 | 0.7
795 | 13.25 | 720.1374 | 602.6655 | 2936.797 | 15275.2452 | 762.0731 | 2.2912 | 0.7
800 | 13.3333 | 721.068 | 604.9567 | 2902.7822 | 15174.9709 | 763.7276 | 2.2694 | 0.7
805 | 13.4167 | 721.9929 | 607.2262 | 2869.1693 | 15074.6414 | 765.4236 | 2.2476 | 0.7
810 | 13.5 | 722.9121 | 609.4738 | 2835.9597 | 14974.304 | 767.1622 | 2.2258 | 0.7
815 | 13.5833 | 723.8258 | 611.6996 | 2803.1545 | 14874.0055 | 768.945 | 2.2041 | 0.7
820 | 13.6667 | 724.7338 | 613.9036 | 2770.7549 | 14773.7919 | 770.7734 | 2.1823 | 0.7
825 | 13.75 | 725.6364 | 616.086 | 2738.7615 | 14673.7082 | 772.6489 | 2.1606 | 0.7
830 | 13.8333 | 726.5336 | 618.2466 | 2707.1753 | 14573.7991 | 774.5731 | 2.139 | 0.7
835 | 13.9167 | 727.4255 | 620.3856 | 2675.9966 | 14474.1081 | 776.5477 | 2.1174 | 0.7
840 | 14 | 728.3121 | 622.503 | 2645.2258 | 14374.6782 | 778.5744 | 2.0959 | 0.7
845 | 14.0833 | 729.1934 | 624.5989 | 2614.8634 | 14275.5515 | 780.655 | 2.0744 | 0.7
850 | 14.1667 | 730.0696 | 626.6733 | 2584.9093 | 14176.7694 | 782.7914 | 2.0529 | 0.7
855 | 14.25 | 730.9408 | 628.7262 | 2555.3635 | 14078.3724 | 784.9855 | 2.0316 | 0.7
860 | 14.3333 | 731.8068 | 630.7578 | 2526.226 | 13980.4004 | 787.2396 | 2.0103 | 0.7
865 | 14.4167 | 732.6679 | 632.7681 | 2497.4965 | 13882.8924 | 789.5557 | 1.9891 | 0.7
870 | 14.5 | 733.5241 | 634.7571 | 2469.1746 | 13785.8866 | 791.9361 | 1.9679 | 0.7
875 | 14.5833 | 734.3754 | 636.725 | 2441.2599 | 13689.4206 | 794.3832 | 1.9468 | 0.7
880 | 14.6667 | 735.2219 | 638.6719 | 2413.7517 | 13593.531 | 796.8995 | 1.9258 | 0.7
885 | 14.75 | 736.0637 | 640.5977 | 2386.6496 | 13498.2538 | 799.4876 | 1.9049 | 0.7
890 | 14.8333 | 736.9008 | 642.5026 | 2359.9526 | 13403.6242 | 802.1504 | 1.8841 | 0.7
895 | 14.9167 | 737.7332 | 644.3868 | 2333.66 | 13309.6767 | 804.8906 | 1.8634 | 0.7
900 | 15 | 738.561 | 646.2501 | 2307.7708 | 13216.4451 | 807.7114 | 1.8427 | 0.7
905 | 15.0833 | 739.3842 | 648.0928 | 2282.2841 | 13123.9625 | 810.6159 | 1.8222 | 0.7
910 | 15.1667 | 740.203 | 649.915 | 2257.1988 | 13032.2611 | 813.6074 | 1.8017 | 0.7
915 | 15.25 | 741.0173 | 651.7167 | 2232.5138 | 12941.3728 | 816.6897 | 1.7813 | 0.7
920 | 15.3333 | 741.8272 | 653.498 | 2208.2279 | 12851.3286 | 819.8663 | 1.7611 | 0.7
925 | 15.4167 | 742.6327 | 655.2591 | 2184.34 | 12762.1588 | 823.1412 | 1.7409 | 0.7
930 | 15.5 | 743.434 | 657 | 2160.8488 | 12673.8932 | 826.5185 | 1.7208 | 0.7
935 | 15.5833 | 744.2309 | 658.7208 | 2137.753 | 12586.5611 | 830.0027 | 1.7008 | 0.7
940 | 15.6667 | 745.0237 | 660.4216 | 2115.0512 | 12500.1911 | 833.5983 | 1.681 | 0.7
945 | 15.75 | 745.8123 | 662.1026 | 2092.7421 | 12414.8113 | 837.3102 | 1.6612 | 0.7
950 | 15.8333 | 746.5967 | 663.7638 | 2070.8244 | 12330.4491 | 841.1436 | 1.6415 | 0.7
955 | 15.9167 | 747.3771 | 665.4053 | 2049.2966 | 12247.1318 | 845.1039 | 1.6219 | 0.7
960 | 16 | 748.1535 | 667.0272 | 2028.1575 | 12164.8859 | 849.1968 | 1.6024 | 0.7
965 | 16.0833 | 748.9258 | 668.6296 | 2007.4055 | 12083.7376 | 853.4285 | 1.583 | 0.7
970 | 16.1667 | 749.6941 | 670.2126 | 1987.0393 | 12003.7127 | 857.8055 | 1.5637 | 0.7
975 | 16.25 | 750.4586 | 671.7763 | 1967.0576 | 11924.8365 | 862.3345 | 1.5445 | 0.7
980 | 16.3333 | 751.2192 | 673.3208 | 1947.459 | 11847.1343 | 867.0229 | 1.5254 | 0.7
985 | 16.4167 | 751.9759 | 674.8462 | 1928.2421 | 11770.6308 | 871.8784 | 1.5064 | 0.7
990 | 16.5 | 752.7288 | 676.3526 | 1909.4056 | 11695.3504 | 876.9091 | 1.4874 | 0.7
995 | 16.5833 | 753.478 | 677.84 | 1890.9484 | 11621.3175 | 882.1238 | 1.4686 | 0.7
1000 | 16.6667 | 754.2234 | 679.3086 | 1872.8691 | 11548.5561 | 887.5318 | 1.4498 | 0.7
1005 | 16.75 | 754.9652 | 680.7585 | 1855.1666 | 11477.0903 | 893.1428 | 1.4312 | 0.7
1010 | 16.8333 | 755.7032 | 682.1896 | 1837.8397 | 11406.9439 | 898.9675 | 1.4126 | 0.7
1015 | 16.9167 | 756.4377 | 683.6022 | 1820.8875 | 11338.1406 | 905.0171 | 1.394 | 0.7
1020 | 17 | 757.1686 | 684.9962 | 1804.3088 | 11270.7042 | 911.3034 | 1.3756 | 0.7
1025 | 17.0833 | 757.8959 | 686.3718 | 1788.1028 | 11204.6585 | 917.8392 | 1.3572 | 0.7
1030 | 17.1667 | 758.6198 | 687.729 | 1772.2687 | 11140.0272 | 924.6382 | 1.3389 | 0.7
1035 | 17.25 | 759.3401 | 689.0679 | 1756.8057 | 11076.8344 | 931.715 | 1.3206 | 0.7
1040 | 17.3333 | 760.057 | 690.3885 | 1741.713 | 11015.104 | 939.0852 | 1.3024 | 0.7
1045 | 17.4167 | 760.7705 | 691.6909 | 1726.9902 | 10954.8604 | 946.7654 | 1.2842 | 0.7
1050 | 17.5 | 761.4806 | 692.9751 | 1712.6368 | 10896.128 | 954.7737 | 1.2661 | 0.7
1055 | 17.5833 | 762.1873 | 694.2413 | 1698.6524 | 10838.9316 | 963.1292 | 1.2481 | 0.7
1060 | 17.6667 | 762.8908 | 695.4893 | 1685.0368 | 10783.2964 | 971.8525 | 1.23 | 0.7
1065 | 17.75 | 763.5909 | 696.7193 | 1671.7899 | 10729.2479 | 980.9659 | 1.212 | 0.7
1070 | 17.8333 | 764.2878 | 697.9314 | 1658.9117 | 10676.812 | 990.4932 | 1.194 | 0.7
1075 | 17.9167 | 764.9815 | 699.1254 | 1646.4023 | 10626.0151 | 1000.46 | 1.1761 | 0.7
1080 | 18 | 765.672 | 700.3015 | 1634.2621 | 10576.884 | 1010.8942 | 1.1581 | 0.7
1085 | 18.0833 | 766.3593 | 701.4596 | 1622.4914 | 10529.4463 | 1021.8254 | 1.1402 | 0.7
1090 | 18.1667 | 767.0434 | 702.5998 | 1611.0909 | 10483.7299 | 1033.286 | 1.1222 | 0.7
1095 | 18.25 | 767.7245 | 703.722 | 1600.0613 | 10439.7637 | 1045.3107 | 1.1043 | 0.7
1100 | 18.3333 | 768.4025 | 704.8263 | 1589.4035 | 10397.5769 | 1057.9371 | 1.0863 | 0.7
1105 | 18.4167 | 769.0774 | 705.9126 | 1579.1185 | 10357.1996 | 1071.2062 | 1.0683 | 0.7
1110 | 18.5 | 769.7493 | 706.981 | 1569.2077 | 10318.6627 | 1085.1618 | 1.0503 | 0.7
1115 | 18.5833 | 770.4182 | 708.0313 | 1559.6724 | 10281.9977 | 1099.8521 | 1.0322 | 0.7
1120 | 18.6667 | 771.0841 | 709.0635 | 1550.5141 | 10247.237 | 1115.3289 | 1.0142 | 0.7
1125 | 18.75 | 771.747 | 710.0777 | 1541.7347 | 10214.4136 | 1131.6487 | 0.996 | 0.7
1130 | 18.8333 | 772.4071 | 711.0737 | 1533.336 | 10183.5617 | 1148.8729 | 0.97779 | 0.7
1135 | 18.9167 | 773.0643 | 712.0515 | 1525.3201 | 10154.716 | 1167.0685 | 0.95952 | 0.7
1140 | 19 | 773.7185 | 713.011 | 1517.6893 | 10127.9121 | 1186.3084 | 0.94118 | 0.7
1145 | 19.0833 | 774.37 | 713.9521 | 1510.446 | 10103.1862 | 1206.672 | 0.92275 | 0.7
1150 | 19.1667 | 775.0186 | 714.8749 | 1503.5927 | 10080.5756 | 1228.2462 | 0.90424 | 0.7
1155 | 19.25 | 775.6644 | 715.7791 | 1497.1323 | 10060.1181 | 1251.126 | 0.88564 | 0.7
1160 | 19.3333 | 776.3075 | 716.6648 | 1491.0676 | 10041.8521 | 1275.4151 | 0.86695 | 0.7
1165 | 19.4167 | 776.9478 | 717.5317 | 1485.4015 | 10025.8168 | 1301.2274 | 0.84815 | 0.7
1170 | 19.5 | 777.5854 | 718.3799 | 1480.1372 | 10012.0515 | 1328.6875 | 0.82925 | 0.7
1175 | 19.5833 | 778.2203 | 719.2091 | 1475.278 | 10000.5964 | 1357.9322 | 0.81024 | 0.7
1180 | 19.6667 | 778.8525 | 720.0194 | 1470.827 | 9991.4915 | 1389.112 | 0.79112 | 0.7
1185 | 19.75 | 779.482 | 720.8105 | 1466.7877 | 9984.7771 | 1422.392 | 0.77188 | 0.7
1190 | 19.8333 | 780.1089 | 721.5824 | 1463.1634 | 9980.4935 | 1457.9542 | 0.75254 | 0.7
1195 | 19.9167 | 780.7332 | 722.3349 | 1459.9575 | 9978.6804 | 1495.9989 | 0.73308 | 0.7
1200 | 20 | 781.3549 | 723.068 | 1457.1733 | 9979.3774 | 1536.7471 | 0.71351 | 0.7
1205 | 20.0833 | 781.9741 | 723.7815 | 1454.8141 | 9982.6231 | 1580.4427 | 0.69383 | 0.7
1210 | 20.1667 | 782.5907 | 724.4753 | 1452.883 | 9988.455 | 1627.3549 | 0.67406 | 0.7
1215 | 20.25 | 783.2047 | 725.1494 | 1451.3831 | 9996.9095 | 1677.7817 | 0.6542 | 0.7
1220 | 20.3333 | 783.8163 | 725.8036 | 1450.317 | 10008.0212 | 1732.0525 | 0.63426 | 0.7
1225 | 20.4167 | 784.4254 | 726.4379 | 1449.6873 | 10021.8225 | 1790.5325 | 0.61425 | 0.7
1230 | 20.5 | 785.032 | 727.0521 | 1449.4963 | 10038.3438 | 1853.6262 | 0.59419 | 0.7
1235 | 20.5833 | 785.6361 | 727.6463 | 1449.7456 | 10057.6123 | 1921.7825 | 0.57409 | 0.7
1240 | 20.6667 | 786.2379 | 728.2204 | 1450.4368 | 10079.6522 | 1995.5 | 0.55397 | 0.7
1245 | 20.75 | 786.8372 | 728.7744 | 1451.5707 | 10104.4841 | 2075.3322 | 0.53386 | 0.7
1250 | 20.8333 | 787.4341 | 729.3082 | 1453.1477 | 10132.1243 | 2161.8953 | 0.51378 | 0.7
1255 | 20.9167 | 788.0287 | 729.822 | 1455.1674 | 10162.5849 | 2255.8744 | 0.49376 | 0.7
1260 | 21 | 788.6209 | 730.3158 | 1457.629 | 10195.8729 | 2358.033 | 0.47382 | 0.7
1265 | 21.0833 | 789.2108 | 730.7896 | 1460.5308 | 10231.9902 | 2469.2216 | 0.454 | 0.7
1270 | 21.1667 | 789.7984 | 731.2436 | 1463.8702 | 10270.933 | 2590.3891 | 0.43433 | 0.7
1275 | 21.25 | 790.3837 | 731.6779 | 1467.644 | 10312.6915 | 2722.5942 | 0.41484 | 0.7
1280 | 21.3333 | 790.9667 | 732.0927 | 1471.8481 | 10357.2497 | 2867.0195 | 0.39557 | 0.7
1285 | 21.4167 | 791.5474 | 732.4883 | 1476.4773 | 10404.585 | 3024.9864 | 0.37656 | 0.7
1290 | 21.5 | 792.1259 | 732.8649 | 1481.5258 | 10454.6684 | 3197.973 | 0.35785 | 0.7
1295 | 21.5833 | 792.7022 | 733.2227 | 1486.9865 | 10507.4641 | 3387.6329 | 0.33946 | 0.7
1300 | 21.6667 | 793.2762 | 733.5622 | 1492.8517 | 10562.9296 | 3595.8183 | 0.32144 | 0.7
1305 | 21.75 | 793.8481 | 733.8836 | 1499.1125 | 10621.0156 | 3824.6043 | 0.30383 | 0.7
1310 | 21.8333 | 794.4178 | 734.1875 | 1505.7594 | 10681.6667 | 4076.3179 | 0.28665 | 0.7
1315 | 21.9167 | 794.9854 | 734.4741 | 1512.7818 | 10744.8209 | 4353.5702 | 0.26994 | 0.7
1320 | 22 | 795.5508 | 734.744 | 1520.1684 | 10810.4105 | 4659.2926 | 0.25373 | 0.7
1325 | 22.0833 | 796.1141 | 734.9978 | 1527.9071 | 10878.3622 | 4996.7793 | 0.23804 | 0.7
1330 | 22.1667 | 796.6752 | 735.2358 | 1535.9852 | 10948.5978 | 4751.9847 | 0.25189 | 0.7
1335 | 22.25 | 797.2343 | 735.4877 | 1543.6649 | 11016.316 | 4515.8541 | 0.26666 | 0.7
1340 | 22.3333 | 797.7913 | 735.7544 | 1550.9233 | 11081.3616 | 4293.1402 | 0.28211 | 0.7
1345 | 22.4167 | 798.3462 | 736.0365 | 1557.744 | 11143.6198 | 4083.1964 | 0.29823 | 0.7
1350 | 22.5 | 798.8991 | 736.3347 | 1564.1103 | 11202.9748 | 3885.3955 | 0.31504 | 0.7
1355 | 22.5833 | 799.45 | 736.6497 | 1570.0056 | 11259.3102 | 3699.13 | 0.33251 | 0.7
1360 | 22.6667 | 799.9988 | 736.9822 | 1575.4136 | 11312.5094 | 3523.8126 | 0.35065 | 0.7
1365 | 22.75 | 800.5456 | 737.3329 | 1580.3181 | 11362.4569 | 3358.8761 | 0.36944 | 0.7
1370 | 22.8333 | 801.0905 | 737.7023 | 1584.7033 | 11409.0387 | 3203.7739 | 0.38885 | 0.7
1375 | 22.9167 | 801.6333 | 738.0912 | 1588.5538 | 11452.1431 | 3057.9794 | 0.40886 | 0.7
1380 | 23 | 802.1742 | 738.5 | 1591.8551 | 11491.6615 | 2920.9866 | 0.42944 | 0.7
1385 | 23.0833 | 802.7132 | 738.9295 | 1594.5932 | 11527.4894 | 2792.3098 | 0.45055 | 0.7
1390 | 23.1667 | 803.2502 | 739.38 | 1596.7552 | 11559.5272 | 2671.4832 | 0.47216 | 0.7
1395 | 23.25 | 803.7854 | 739.8522 | 1598.3291 | 11587.6809 | 2558.061 | 0.49421 | 0.7
1400 | 23.3333 | 804.3186 | 740.3464 | 1599.3042 | 11611.8634 | 2451.617 | 0.51665 | 0.7
1405 | 23.4167 | 804.8499 | 740.863 | 1599.6709 | 11631.9948 | 2351.7442 | 0.53942 | 0.7
1410 | 23.5 | 805.3793 | 741.4025 | 1599.4213 | 11648.0036 | 2258.0548 | 0.56247 | 0.7
1415 | 23.5833 | 805.9069 | 741.9649 | 1598.5489 | 11659.8272 | 2170.1793 | 0.58573 | 0.7
1420 | 23.6667 | 806.4326 | 742.5507 | 1597.0486 | 11667.4127 | 2087.7665 | 0.60914 | 0.7
1425 | 23.75 | 806.9565 | 743.1598 | 1594.9174 | 11670.7175 | 2010.4829 | 0.63261 | 0.7
1430 | 23.8333 | 807.4786 | 743.7924 | 1592.1538 | 11669.7096 | 1938.0123 | 0.65608 | 0.7
1435 | 23.9167 | 807.9988 | 744.4485 | 1588.7581 | 11664.3684 | 1870.0552 | 0.67947 | 0.7
1440 | 24 | 808.5173 | 745.128 | 1584.7326 | 11654.6845 | 1806.328 | 0.70271 | 0.7
1445 | 24.0833 | 809.0339 | 745.8307 | 1580.0813 | 11640.6604 | 1746.5633 | 0.72573 | 0.7
1450 | 24.1667 | 809.5488 | 746.5564 | 1574.8101 | 11622.3102 | 1690.5082 | 0.74846 | 0.7
1455 | 24.25 | 810.0619 | 747.3049 | 1568.9267 | 11599.6596 | 1637.9248 | 0.77082 | 0.7
1460 | 24.3333 | 810.5733 | 748.0757 | 1562.4405 | 11572.7459 | 1588.5889 | 0.79274 | 0.7
1465 | 24.4167 | 811.0829 | 748.8684 | 1555.3628 | 11541.6179 | 1542.2896 | 0.81416 | 0.7
1470 | 24.5 | 811.5908 | 749.6826 | 1547.7064 | 11506.3351 | 1498.829 | 0.83502 | 0.7
1475 | 24.5833 | 812.097 | 750.5176 | 1539.4855 | 11466.9676 | 1458.0213 | 0.85527 | 0.7
1480 | 24.6667 | 812.6015 | 751.3729 | 1530.7159 | 11423.5954 | 1419.6921 | 0.87484 | 0.7
1485 | 24.75 | 813.1043 | 752.2477 | 1521.4148 | 11376.3082 | 1383.6783 | 0.89368 | 0.7
1490 | 24.8333 | 813.6054 | 753.1414 | 1511.6005 | 11325.2041 | 1349.8271 | 0.91177 | 0.7
1495 | 24.9167 | 814.1049 | 754.0532 | 1501.2922 | 11270.3894 | 1317.9956 | 0.92905 | 0.7
1500 | 25 | 814.6026 | 754.9822 | 1490.5104 | 11211.978 | 1288.0504 | 0.9455 | 0.7
1505 | 25.0833 | 815.0988 | 755.9277 | 1479.2762 | 11150.09 | 1259.8667 | 0.96109 | 0.7
1510 | 25.1667 | 815.5933 | 756.8888 | 1467.6113 | 11084.8517 | 1233.3282 | 0.97579 | 0.7
1515 | 25.25 | 816.0861 | 757.8646 | 1455.5383 | 11016.3942 | 1208.3264 | 0.98959 | 0.7
1520 | 25.3333 | 816.5774 | 758.8542 | 1443.0798 | 10944.8531 | 1184.76 | 1.0025 | 0.7
1525 | 25.4167 | 817.067 | 759.8567 | 1430.259 | 10870.3675 | 1162.5349 | 1.0144 | 0.7
1530 | 25.5 | 817.5551 | 760.8711 | 1417.0992 | 10793.0795 | 1141.563 | 1.0255 | 0.7
1535 | 25.5833 | 818.0415 | 761.8966 | 1403.6238 | 10713.133 | 1121.7626 | 1.0356 | 0.7
1540 | 25.6667 | 818.5264 | 762.9322 | 1389.8562 | 10630.6738 | 1103.0575 | 1.0448 | 0.7
1545 | 25.75 | 819.0098 | 763.977 | 1375.8195 | 10545.8482 | 1085.3768 | 1.0531 | 0.7
1550 | 25.8333 | 819.4915 | 765.0301 | 1361.5367 | 10458.8031 | 1068.6545 | 1.0605 | 0.7
1555 | 25.9167 | 819.9718 | 766.0905 | 1347.0307 | 10369.6848 | 1052.8291 | 1.067 | 0.7
1560 | 26 | 820.4505 | 767.1575 | 1332.3237 | 10278.639 | 1037.8435 | 1.0726 | 0.7
1565 | 26.0833 | 820.9276 | 768.2301 | 1317.4377 | 10185.81 | 1023.6446 | 1.0774 | 0.7
1570 | 26.1667 | 821.4033 | 769.3075 | 1302.3941 | 10091.3404 | 1010.1827 | 1.0814 | 0.7
1575 | 26.25 | 821.8774 | 770.3889 | 1287.2138 | 9995.3708 | 997.4118 | 1.0845 | 0.7
1580 | 26.3333 | 822.3501 | 771.4734 | 1271.917 | 9898.0392 | 985.2889 | 1.0869 | 0.7
1585 | 26.4167 | 822.8213 | 772.5603 | 1256.5234 | 9799.481 | 973.7742 | 1.0885 | 0.7
1590 | 26.5 | 823.291 | 773.6489 | 1241.0521 | 9699.8283 | 962.8304 | 1.0895 | 0.7
1595 | 26.5833 | 823.7592 | 774.7383 | 1225.5214 | 9599.2103 | 952.4229 | 1.0897 | 0.7
1600 | 26.6667 | 824.226 | 775.828 | 1209.9489 | 9497.7525 | 942.5194 | 1.0892 | 0.7
1605 | 26.75 | 824.6913 | 776.9172 | 1194.3515 | 9395.5767 | 933.0898 | 1.0881 | 0.7
1610 | 26.8333 | 825.1551 | 778.0053 | 1178.7455 | 9292.801 | 924.106 | 1.0864 | 0.7
1615 | 26.9167 | 825.6176 | 779.0917 | 1163.1462 | 9189.5396 | 915.5418 | 1.0841 | 0.7
1620 | 27 | 826.0786 | 780.1759 | 1147.5685 | 9085.9026 | 907.3729 | 1.0813 | 0.7
1625 | 27.0833 | 826.5382 | 781.2572 | 1132.0263 | 8981.9962 | 899.5763 | 1.0779 | 0.7
1630 | 27.1667 | 826.9964 | 782.3351 | 1116.533 | 8877.9223 | 892.1309 | 1.0741 | 0.7
1635 | 27.25 | 827.4532 | 783.4092 | 1101.1011 | 8773.7787 | 885.0168 | 1.0698 | 0.7
1640 | 27.3333 | 827.9086 | 784.4789 | 1085.7425 | 8669.6593 | 878.2153 | 1.065 | 0.7
1645 | 27.4167 | 828.3627 | 785.5439 | 1070.4684 | 8565.6534 | 871.7091 | 1.0598 | 0.7
1650 | 27.5 | 828.8153 | 786.6038 | 1055.2892 | 8461.8465 | 865.4819 | 1.0543 | 0.7
1655 | 27.5833 | 829.2666 | 787.658 | 1040.2148 | 8358.3199 | 859.5184 | 1.0484 | 0.7
1660 | 27.6667 | 829.7166 | 788.7064 | 1025.2544 | 8255.1509 | 853.8045 | 1.0421 | 0.7
1665 | 27.75 | 830.1652 | 789.7485 | 1010.4165 | 8152.4129 | 848.3268 | 1.0356 | 0.7
1670 | 27.8333 | 830.6124 | 790.7841 | 995.7091 | 8050.175 | 843.0727 | 1.0287 | 0.7
1675 | 27.9167 | 831.0584 | 791.8128 | 981.1396 | 7948.503 | 838.0305 | 1.0216 | 0.7
1680 | 28 | 831.503 | 792.8344 | 966.7148 | 7847.4584 | 833.1892 | 1.0142 | 0.7
1685 | 28.0833 | 831.9463 | 793.8486 | 952.4408 | 7747.0994 | 828.5384 | 1.0067 | 0.7
1690 | 28.1667 | 832.3882 | 794.8553 | 938.3234 | 7647.4804 | 824.0684 | 0.9989 | 0.7
1695 | 28.25 | 832.8289 | 795.8542 | 924.3679 | 7548.6523 | 819.7702 | 0.99095 | 0.7
1700 | 28.3333 | 833.2683 | 796.8452 | 910.5788 | 7450.6627 | 815.6349 | 0.98284 | 0.7
1705 | 28.4167 | 833.7064 | 797.828 | 896.9605 | 7353.5559 | 811.6547 | 0.97458 | 0.7
1710 | 28.5 | 834.1432 | 798.8026 | 883.5168 | 7257.3727 | 807.8219 | 0.96619 | 0.7
1715 | 28.5833 | 834.5788 | 799.7688 | 870.251 | 7162.1513 | 804.1293 | 0.95769 | 0.7
1720 | 28.6667 | 835.0131 | 800.7265 | 857.1661 | 7067.9265 | 800.5702 | 0.9491 | 0.7
1725 | 28.75 | 835.4461 | 801.6755 | 844.2646 | 6974.7303 | 797.1381 | 0.94042 | 0.7
1730 | 28.8333 | 835.8779 | 802.616 | 831.5488 | 6882.5921 | 793.8272 | 0.93168 | 0.7
1735 | 28.9167 | 836.3085 | 803.5477 | 819.0205 | 6791.5383 | 790.6317 | 0.92289 | 0.7
1740 | 29 | 836.7378 | 804.4705 | 806.6813 | 6701.5931 | 787.5462 | 0.91405 | 0.7
1745 | 29.0833 | 837.1659 | 805.3846 | 794.5323 | 6612.7778 | 784.5657 | 0.90518 | 0.7
1750 | 29.1667 | 837.5928 | 806.2898 | 782.5745 | 6525.1117 | 781.6855 | 0.8963 | 0.7
1755 | 29.25 | 838.0184 | 807.1861 | 770.8084 | 6438.6116 | 778.901 | 0.88741 | 0.7
1760 | 29.3333 | 838.4429 | 808.0735 | 759.2345 | 6353.2924 | 776.2079 | 0.87852 | 0.7
1765 | 29.4167 | 838.8661 | 808.952 | 747.8528 | 6269.1665 | 773.6022 | 0.86964 | 0.7
1770 | 29.5 | 839.2882 | 809.8217 | 736.6632 | 6186.2447 | 771.08 | 0.86079 | 0.7
1775 | 29.5833 | 839.7091 | 810.6824 | 725.6655 | 6104.5359 | 768.6377 | 0.85196 | 0.7
1780 | 29.6667 | 840.1288 | 811.5344 | 714.8589 | 6024.0468 | 766.2719 | 0.84317 | 0.7
1785 | 29.75 | 840.5473 | 812.3776 | 704.2429 | 5944.783 | 763.9793 | 0.83442 | 0.7
1790 | 29.8333 | 840.9646 | 813.212 | 693.8165 | 5866.748 | 761.7567 | 0.82572 | 0.7
1795 | 29.9167 | 841.3808 | 814.0377 | 683.5786 | 5789.9441 | 759.6013 | 0.81707 | 0.7
1800 | 30 | 841.7959 | 814.8548 | 673.5279 | 5714.3718 | 757.5103 | 0.80849 | 0.7
1805 | 30.0833 | 842.2098 | 815.6633 | 663.6631 | 5640.0307 | 755.4809 | 0.79998 | 0.7
1810 | 30.1667 | 842.6225 | 816.4632 | 653.9826 | 5566.9187 | 753.5107 | 0.79153 | 0.7
1815 | 30.25 | 843.0342 | 817.2548 | 644.4849 | 5495.0327 | 751.5973 | 0.78317 | 0.7
1820 | 30.3333 | 843.4447 | 818.0379 | 635.1681 | 5424.3685 | 749.7383 | 0.77488 | 0.7
1825 | 30.4167 | 843.854 | 818.8128 | 626.0305 | 5354.9206 | 747.9316 | 0.76668 | 0.7
1830 | 30.5 | 844.2623 | 819.5795 | 617.07 | 5286.6826 | 746.1752 | 0.75857 | 0.7
1835 | 30.5833 | 844.6695 | 820.3381 | 608.2846 | 5219.6474 | 744.467 | 0.75054 | 0.7
1840 | 30.6667 | 845.0755 | 821.0886 | 599.6723 | 5153.8068 | 742.8053 | 0.74261 | 0.7
1845 | 30.75 | 845.4804 | 821.8312 | 591.2307 | 5089.1516 | 741.1881 | 0.73478 | 0.7
1850 | 30.8333 | 845.8843 | 822.566 | 582.9578 | 5025.6724 | 739.6137 | 0.72704 | 0.7
1855 | 30.9167 | 846.2871 | 823.293 | 574.8511 | 4963.3585 | 738.0807 | 0.7194 | 0.7
1860 | 31 | 846.6888 | 824.0124 | 566.9084 | 4902.1989 | 736.5873 | 0.71187 | 0.7
1865 | 31.0833 | 847.0894 | 824.7243 | 559.1273 | 4842.182 | 735.1321 | 0.70443 | 0.7
1870 | 31.1667 | 847.4889 | 825.4287 | 551.5052 | 4783.2955 | 733.7137 | 0.6971 | 0.7
1875 | 31.25 | 847.8874 | 826.1258 | 544.0398 | 4725.5268 | 732.3308 | 0.68988 | 0.7
1880 | 31.3333 | 848.2849 | 826.8157 | 536.7286 | 4668.8626 | 730.982 | 0.68276 | 0.7
1885 | 31.4167 | 848.6812 | 827.4985 | 529.5691 | 4613.2894 | 729.6661 | 0.67575 | 0.7
1890 | 31.5 | 849.0766 | 828.1742 | 522.5586 | 4558.7932 | 728.3819 | 0.66885 | 0.7
1895 | 31.5833 | 849.4709 | 828.8431 | 515.6948 | 4505.3599 | 727.1284 | 0.66205 | 0.7
1900 | 31.6667 | 849.8641 | 829.5051 | 508.9751 | 4452.9747 | 725.9043 | 0.65536 | 0.7
1905 | 31.75 | 850.2564 | 830.1605 | 502.3969 | 4401.6229 | 724.7087 | 0.64878 | 0.7
1910 | 31.8333 | 850.6476 | 830.8093 | 495.9576 | 4351.2895 | 723.5405 | 0.6423 | 0.7
1915 | 31.9167 | 851.0378 | 831.4516 | 489.6547 | 4301.9591 | 722.3989 | 0.63593 | 0.7
1920 | 32 | 851.4269 | 832.0875 | 483.4858 | 4253.6164 | 721.2829 | 0.62967 | 0.7
1925 | 32.0833 | 851.8151 | 832.7172 | 477.4481 | 4206.2459 | 720.1917 | 0.62351 | 0.7
1930 | 32.1667 | 852.2023 | 833.3407 | 471.5393 | 4159.8319 | 719.1243 | 0.61746 | 0.7
1935 | 32.25 | 852.5884 | 833.9581 | 465.7568 | 4114.3586 | 718.08 | 0.61152 | 0.7
1940 | 32.3333 | 852.9736 | 834.5697 | 460.0981 | 4069.8103 | 717.0581 | 0.60568 | 0.7
1945 | 32.4167 | 853.3578 | 835.1753 | 454.5608 | 4026.1711 | 716.0578 | 0.59994 | 0.7
1950 | 32.5 | 853.741 | 835.7753 | 449.1424 | 3983.4252 | 715.0783 | 0.5943 | 0.7
1955 | 32.5833 | 854.1232 | 836.3696 | 443.8404 | 3941.5567 | 714.119 | 0.58877 | 0.7
1960 | 32.6667 | 854.5044 | 836.9584 | 438.6525 | 3900.5499 | 713.1793 | 0.58333 | 0.7
1965 | 32.75 | 854.8847 | 837.5417 | 433.5762 | 3860.3889 | 712.2585 | 0.578 | 0.7
1970 | 32.8333 | 855.2641 | 838.1197 | 428.6092 | 3821.0581 | 711.356 | 0.57276 | 0.7
1975 | 32.9167 | 855.6424 | 838.6924 | 423.7493 | 3782.5417 | 710.4712 | 0.56762 | 0.7
1980 | 33 | 856.0198 | 839.2601 | 418.994 | 3744.8242 | 709.6036 | 0.56258 | 0.7
1985 | 33.0833 | 856.3963 | 839.8226 | 414.3411 | 3707.8902 | 708.7527 | 0.55763 | 0.7
1990 | 33.1667 | 856.7718 | 840.3803 | 409.7884 | 3671.7242 | 707.9179 | 0.55277 | 0.7
1995 | 33.25 | 857.1464 | 840.933 | 405.3336 | 3636.3111 | 707.0987 | 0.548 | 0.7
2000 | 33.3333 | 857.52 | 841.481 | 400.9746 | 3601.6357 | 706.2946 | 0.54333 | 0.7
2005 | 33.4167 | 857.8927 | 842.0244 | 396.7092 | 3567.6831 | 705.5053 | 0.53874 | 0.7
2010 | 33.5 | 858.2645 | 842.5631 | 392.5354 | 3534.4385 | 704.7302 | 0.53425 | 0.7
2015 | 33.5833 | 858.6354 | 843.0974 | 388.451 | 3501.8872 | 703.9689 | 0.52983 | 0.7
2020 | 33.6667 | 859.0054 | 843.6272 | 384.454 | 3470.0148 | 703.2211 | 0.52551 | 0.7
2025 | 33.75 | 859.3744 | 844.1527 | 380.5424 | 3438.8069 | 702.4863 | 0.52126 | 0.7
2030 | 33.8333 | 859.7425 | 844.674 | 376.7143 | 3408.2493 | 701.7641 | 0.5171 | 0.7
2035 | 33.9167 | 860.1098 | 845.1911 | 372.9676 | 3378.3282 | 701.0542 | 0.51302 | 0.7
2040 | 34 | 860.4761 | 845.7041 | 369.3004 | 3349.0298 | 700.3563 | 0.50902 | 0.7
2045 | 34.0833 | 860.8416 | 846.2131 | 365.711 | 3320.3406 | 699.6699 | 0.5051 | 0.7
2050 | 34.1667 | 861.2061 | 846.7182 | 362.1975 | 3292.2471 | 698.9948 | 0.50125 | 0.7
2055 | 34.25 | 861.5698 | 847.2195 | 358.758 | 3264.7361 | 698.3306 | 0.49748 | 0.7
2060 | 34.3333 | 861.9326 | 847.7169 | 355.3908 | 3237.7948 | 697.6771 | 0.49378 | 0.7
2065 | 34.4167 | 862.2945 | 848.2107 | 352.0941 | 3211.4103 | 697.0339 | 0.49015 | 0.7
2070 | 34.5 | 862.6555 | 848.7009 | 348.8664 | 3185.5702 | 696.4008 | 0.48659 | 0.7
2075 | 34.5833 | 863.0157 | 849.1875 | 345.7058 | 3160.262 | 695.7774 | 0.48311 | 0.7
2080 | 34.6667 | 863.375 | 849.6706 | 342.6108 | 3135.4736 | 695.1636 | 0.47969 | 0.7
2085 | 34.75 | 863.7335 | 850.1503 | 339.5799 | 3111.1931 | 694.5591 | 0.47634 | 0.7
2090 | 34.8333 | 864.091 | 850.6266 | 336.6113 | 3087.4089 | 693.9635 | 0.47305 | 0.7
2095 | 34.9167 | 864.4478 | 851.0996 | 333.7036 | 3064.1093 | 693.3768 | 0.46983 | 0.7
2100 | 35 | 864.8037 | 851.5695 | 330.8554 | 3041.2831 | 692.7986 | 0.46666 | 0.7
2105 | 35.0833 | 865.1587 | 852.0361 | 328.065 | 3018.9193 | 692.2288 | 0.46356 | 0.7
2110 | 35.1667 | 865.5129 | 852.4997 | 325.3312 | 2997.0069 | 691.667 | 0.46052 | 0.7
2115 | 35.25 | 865.8663 | 852.9602 | 322.6525 | 2975.5353 | 691.1132 | 0.45754 | 0.7
2120 | 35.3333 | 866.2189 | 853.4178 | 320.0276 | 2954.4941 | 690.5671 | 0.45462 | 0.7
2125 | 35.4167 | 866.5706 | 853.8724 | 317.455 | 2933.873 | 690.0285 | 0.45175 | 0.7
2130 | 35.5 | 866.9215 | 854.3241 | 314.9336 | 2913.6621 | 689.4973 | 0.44894 | 0.7
2135 | 35.5833 | 867.2716 | 854.7731 | 312.462 | 2893.8513 | 688.9732 | 0.44618 | 0.7
2140 | 35.6667 | 867.6208 | 855.2193 | 310.0389 | 2874.4312 | 688.456 | 0.44347 | 0.7
2145 | 35.75 | 867.9693 | 855.6627 | 307.6632 | 2855.3923 | 687.9457 | 0.44082 | 0.7
2150 | 35.8333 | 868.3169 | 856.1035 | 305.3337 | 2836.7255 | 687.442 | 0.43821 | 0.7
2155 | 35.9167 | 868.6637 | 856.5418 | 303.0492 | 2818.4215 | 686.9448 | 0.43566 | 0.7
2160 | 36 | 869.0098 | 856.9774 | 300.8086 | 2800.4717 | 686.4539 | 0.43315 | 0.7
2165 | 36.0833 | 869.355 | 857.4106 | 298.6108 | 2782.8674 | 685.9692 | 0.43069 | 0.7
2170 | 36.1667 | 869.6994 | 857.8412 | 296.4547 | 2765.6002 | 685.4906 | 0.42827 | 0.7
2175 | 36.25 | 870.0431 | 858.2695 | 294.3392 | 2748.6617 | 685.0178 | 0.4259 | 0.7
2180 | 36.3333 | 870.3859 | 858.6954 | 292.2633 | 2732.044 | 684.5508 | 0.42357 | 0.7
2185 | 36.4167 | 870.728 | 859.119 | 290.2261 | 2715.739 | 684.0895 | 0.42129 | 0.7
2190 | 36.5 | 871.0693 | 859.5403 | 288.2265 | 2699.7392 | 683.6336 | 0.41904 | 0.7
2195 | 36.5833 | 871.4099 | 859.9593 | 286.2636 | 2684.0369 | 683.1831 | 0.41684 | 0.7
2200 | 36.6667 | 871.7496 | 860.3762 | 284.3364 | 2668.6249 | 682.7379 | 0.41468 | 0.7
2205 | 36.75 | 872.0886 | 860.7908 | 282.4442 | 2653.4958 | 682.2978 | 0.41255 | 0.7
2210 | 36.8333 | 872.4268 | 861.2034 | 280.5859 | 2638.6428 | 681.8628 | 0.41047 | 0.7
2215 | 36.9167 | 872.7643 | 861.6138 | 278.7607 | 2624.0589 | 681.4327 | 0.40842 | 0.7
2220 | 37 | 873.101 | 862.0223 | 276.9678 | 2609.7375 | 681.0074 | 0.4064 | 0.7
2225 | 37.0833 | 873.4369 | 862.4287 | 275.2063 | 2595.672 | 680.5869 | 0.40442 | 0.7
2230 | 37.1667 | 873.7721 | 862.8331 | 273.4756 | 2581.8561 | 680.1709 | 0.40248 | 0.7
2235 | 37.25 | 874.1066 | 863.2356 | 271.7747 | 2568.2834 | 679.7595 | 0.40057 | 0.7
2240 | 37.3333 | 874.4403 | 863.6361 | 270.103 | 2554.9481 | 679.3525 | 0.39869 | 0.7
2245 | 37.4167 | 874.7732 | 864.0348 | 268.4597 | 2541.8441 | 678.9499 | 0.39685 | 0.7
2250 | 37.5 | 875.1054 | 864.4317 | 266.8441 | 2528.9657 | 678.5515 | 0.39503 | 0.7
2255 | 37.5833 | 875.4369 | 864.8267 | 265.2554 | 2516.3073 | 678.1573 | 0.39325 | 0.7
2260 | 37.6667 | 875.7677 | 865.22 | 263.6931 | 2503.8633 | 677.7671 | 0.39149 | 0.7
2265 | 37.75 | 876.0977 | 865.6114 | 262.1565 | 2491.6285 | 677.381 | 0.38977 | 0.7
2270 | 37.8333 | 876.427 | 866.0012 | 260.6449 | 2479.5975 | 676.9988 | 0.38807 | 0.7
2275 | 37.9167 | 876.7556 | 866.3893 | 259.1576 | 2467.7654 | 676.6205 | 0.3864 | 0.7
2280 | 38 | 877.0834 | 866.7757 | 257.6942 | 2456.1271 | 676.2459 | 0.38475 | 0.7
2285 | 38.0833 | 877.4106 | 867.1604 | 256.2539 | 2444.6778 | 675.875 | 0.38314 | 0.7
2290 | 38.1667 | 877.737 | 867.5436 | 254.8363 | 2433.4129 | 675.5078 | 0.38154 | 0.7
2295 | 38.25 | 878.0627 | 867.9251 | 253.4407 | 2422.3278 | 675.1441 | 0.37998 | 0.7
2300 | 38.3333 | 878.3878 | 868.3051 | 252.0666 | 2411.4179 | 674.784 | 0.37844 | 0.7
2305 | 38.4167 | 878.7121 | 868.6835 | 250.7135 | 2400.6789 | 674.4273 | 0.37692 | 0.7
2310 | 38.5 | 879.0357 | 869.0604 | 249.3809 | 2390.1067 | 674.0739 | 0.37542 | 0.7
2315 | 38.5833 | 879.3586 | 869.4359 | 248.0682 | 2379.697 | 673.7239 | 0.37395 | 0.7
2320 | 38.6667 | 879.6808 | 869.8098 | 246.775 | 2369.4458 | 673.3771 | 0.3725 | 0.7
2325 | 38.75 | 880.0023 | 870.1823 | 245.5007 | 2359.3493 | 673.0335 | 0.37107 | 0.7
2330 | 38.8333 | 880.3232 | 870.5534 | 244.245 | 2349.4036 | 672.6931 | 0.36966 | 0.7
2335 | 38.9167 | 880.6433 | 870.923 | 243.0074 | 2339.6051 | 672.3557 | 0.36827 | 0.7
2340 | 39 | 880.9628 | 871.2913 | 241.7874 | 2329.95 | 672.0214 | 0.3669 | 0.7
2345 | 39.0833 | 881.2816 | 871.6582 | 240.5846 | 2320.4349 | 671.6901 | 0.36555 | 0.7
2350 | 39.1667 | 881.5997 | 872.0238 | 239.3987 | 2311.0564 | 671.3617 | 0.36422 | 0.7
2355 | 39.25 | 881.9171 | 872.388 | 238.2291 | 2301.8112 | 671.0362 | 0.36291 | 0.7
2360 | 39.3333 | 882.2339 | 872.7509 | 237.0755 | 2292.6959 | 670.7135 | 0.36162 | 0.7
2365 | 39.4167 | 882.55 | 873.1125 | 235.9376 | 2283.7074 | 670.3936 | 0.36034 | 0.7
2370 | 39.5 | 882.8654 | 873.4728 | 234.8149 | 2274.8428 | 670.0765 | 0.35908 | 0.7
2375 | 39.5833 | 883.1802 | 873.8319 | 233.7071 | 2266.0989 | 669.762 | 0.35784 | 0.7
2380 | 39.6667 | 883.4943 | 874.1898 | 232.6139 | 2257.4729 | 669.4502 | 0.35662 | 0.7
2385 | 39.75 | 883.8078 | 874.5464 | 231.5348 | 2248.9619 | 669.1411 | 0.35541 | 0.7
2390 | 39.8333 | 884.1206 | 874.9018 | 230.4696 | 2240.5632 | 668.8344 | 0.35421 | 0.7
2395 | 39.9167 | 884.4327 | 875.256 | 229.418 | 2232.2741 | 668.5304 | 0.35304 | 0.7
2400 | 40 | 884.7442 | 875.6091 | 228.3796 | 2224.0921 | 668.2288 | 0.35187 | 0.7
2405 | 40.0833 | 885.0551 | 875.9609 | 227.3542 | 2216.0145 | 667.9297 | 0.35072 | 0.7
2410 | 40.1667 | 885.3653 | 876.3116 | 226.3414 | 2208.0389 | 667.633 | 0.34959 | 0.7
2415 | 40.25 | 885.6749 | 876.6612 | 225.3409 | 2200.163 | 667.3387 | 0.34847 | 0.7
2420 | 40.3333 | 885.9838 | 877.0097 | 224.3525 | 2192.3843 | 667.0467 | 0.34736 | 0.7
2425 | 40.4167 | 886.2921 | 877.3571 | 223.3759 | 2184.7007 | 666.757 | 0.34627 | 0.7
2430 | 40.5 | 886.5998 | 877.7033 | 222.4108 | 2177.1098 | 666.4696 | 0.34518 | 0.7
2435 | 40.5833 | 886.9068 | 878.0485 | 221.457 | 2169.6096 | 666.1845 | 0.34411 | 0.7
2440 | 40.6667 | 887.2132 | 878.3926 | 220.5143 | 2162.198 | 665.9016 | 0.34306 | 0.7
2445 | 40.75 | 887.519 | 878.7357 | 219.5823 | 2154.8729 | 665.6208 | 0.34201 | 0.7
2450 | 40.8333 | 887.8241 | 879.0777 | 218.6609 | 2147.6324 | 665.3422 | 0.34098 | 0.7
2455 | 40.9167 | 888.1287 | 879.4187 | 217.7497 | 2140.4746 | 665.0658 | 0.33996 | 0.7
2460 | 41 | 888.4326 | 879.7586 | 216.8487 | 2133.3975 | 664.7914 | 0.33895 | 0.7
2465 | 41.0833 | 888.7359 | 880.0976 | 215.9576 | 2126.3994 | 664.519 | 0.33795 | 0.7
2470 | 41.1667 | 889.0386 | 880.4355 | 215.0761 | 2119.4785 | 664.2487 | 0.33696 | 0.7
2475 | 41.25 | 889.3407 | 880.7725 | 214.2041 | 2112.6331 | 663.9805 | 0.33598 | 0.7
2480 | 41.3333 | 889.6421 | 881.1085 | 213.3413 | 2105.8615 | 663.7141 | 0.33501 | 0.7
2485 | 41.4167 | 889.943 | 881.4435 | 212.4876 | 2099.1621 | 663.4498 | 0.33406 | 0.7
2490 | 41.5 | 890.2433 | 881.7775 | 211.6428 | 2092.5332 | 663.1874 | 0.33311 | 0.7
2495 | 41.5833 | 890.5429 | 882.1107 | 210.8067 | 2085.9735 | 662.9268 | 0.33217 | 0.7
2500 | 41.6667 | 890.842 | 882.4428 | 209.9791 | 2079.4813 | 662.6682 | 0.33124 | 0.7
2505 | 41.75 | 891.1405 | 882.7741 | 209.1598 | 2073.0553 | 662.4114 | 0.33032 | 0.7
2510 | 41.8333 | 891.4383 | 883.1044 | 208.3487 | 2066.6939 | 662.1564 | 0.32941 | 0.7
2515 | 41.9167 | 891.7356 | 883.4338 | 207.5456 | 2060.3959 | 661.9032 | 0.32851 | 0.7
2520 | 42 | 892.0323 | 883.7623 | 206.7503 | 2054.1599 | 661.6518 | 0.32761 | 0.7
2525 | 42.0833 | 892.3284 | 884.0899 | 205.9628 | 2047.9846 | 661.4022 | 0.32673 | 0.7
2530 | 42.1667 | 892.624 | 884.4166 | 205.1828 | 2041.8688 | 661.1543 | 0.32585 | 0.7
2535 | 42.25 | 892.9189 | 884.7425 | 204.4102 | 2035.8111 | 660.9081 | 0.32498 | 0.7
2540 | 42.3333 | 893.2133 | 885.0675 | 203.6448 | 2029.8105 | 660.6636 | 0.32412 | 0.7
2545 | 42.4167 | 893.507 | 885.3916 | 202.8865 | 2023.8657 | 660.4208 | 0.32326 | 0.7
2550 | 42.5 | 893.8003 | 885.7149 | 202.1353 | 2017.9756 | 660.1796 | 0.32242 | 0.7
2555 | 42.5833 | 894.0929 | 886.0373 | 201.3908 | 2012.1391 | 659.9401 | 0.32158 | 0.7
2560 | 42.6667 | 894.385 | 886.3588 | 200.6531 | 2006.3552 | 659.7022 | 0.32075 | 0.7
2565 | 42.75 | 894.6765 | 886.6796 | 199.922 | 2000.6228 | 659.4659 | 0.31992 | 0.7
2570 | 42.8333 | 894.9674 | 886.9995 | 199.1973 | 1994.9408 | 659.2311 | 0.3191 | 0.7
2575 | 42.9167 | 895.2578 | 887.3186 | 198.479 | 1989.3084 | 658.9979 | 0.31829 | 0.7
2580 | 43 | 895.5476 | 887.6369 | 197.7669 | 1983.7245 | 658.7663 | 0.31749 | 0.7
2585 | 43.0833 | 895.8368 | 887.9544 | 197.0609 | 1978.1882 | 658.5362 | 0.31669 | 0.7
2590 | 43.1667 | 896.1255 | 888.2711 | 196.361 | 1972.6986 | 658.3075 | 0.3159 | 0.7
2595 | 43.25 | 896.4137 | 888.587 | 195.6669 | 1967.2549 | 658.0804 | 0.31511 | 0.7
2600 | 43.3333 | 896.7013 | 888.9021 | 194.9787 | 1961.8561 | 657.8547 | 0.31434 | 0.7
2605 | 43.4167 | 896.9883 | 889.2164 | 194.2962 | 1956.5014 | 657.6305 | 0.31356 | 0.7
2610 | 43.5 | 897.2748 | 889.53 | 193.6192 | 1951.1901 | 657.4077 | 0.3128 | 0.7
2615 | 43.5833 | 897.5607 | 889.8428 | 192.9478 | 1945.9212 | 657.1864 | 0.31203 | 0.7
2620 | 43.6667 | 897.8461 | 890.1548 | 192.2818 | 1940.6941 | 656.9664 | 0.31128 | 0.7
2625 | 43.75 | 898.131 | 890.4661 | 191.6211 | 1935.508 | 656.7479 | 0.31053 | 0.7
2630 | 43.8333 | 898.4153 | 890.7766 | 190.9657 | 1930.3622 | 656.5307 | 0.30978 | 0.7
2635 | 43.9167 | 898.699 | 891.0864 | 190.3154 | 1925.2559 | 656.3149 | 0.30904 | 0.7
2640 | 44 | 898.9823 | 891.3955 | 189.6702 | 1920.1884 | 656.1004 | 0.30831 | 0.7
2645 | 44.0833 | 899.265 | 891.7038 | 189.0299 | 1915.1592 | 655.8872 | 0.30758 | 0.7
2650 | 44.1667 | 899.5471 | 892.0114 | 188.3946 | 1910.1675 | 655.6754 | 0.30686 | 0.7
2655 | 44.25 | 899.8288 | 892.3182 | 187.764 | 1905.2126 | 655.4649 | 0.30614 | 0.7
2660 | 44.3333 | 900.1099 | 892.6244 | 187.1383 | 1900.294 | 655.2557 | 0.30543 | 0.7
2665 | 44.4167 | 900.3905 | 892.9298 | 186.5172 | 1895.4111 | 655.0477 | 0.30472 | 0.7
2670 | 44.5 | 900.6705 | 893.2345 | 185.9007 | 1890.5633 | 654.841 | 0.30401 | 0.7
2675 | 44.5833 | 900.9501 | 893.5385 | 185.2888 | 1885.7499 | 654.6355 | 0.30332 | 0.7
2680 | 44.6667 | 901.2291 | 893.8418 | 184.6813 | 1880.9704 | 654.4313 | 0.30262 | 0.7
2685 | 44.75 | 901.5076 | 894.1445 | 184.0782 | 1876.2244 | 654.2284 | 0.30193 | 0.7
2690 | 44.8333 | 901.7856 | 894.4464 | 183.4794 | 1871.5112 | 654.0266 | 0.30125 | 0.7
2695 | 44.9167 | 902.063 | 894.7476 | 182.8849 | 1866.8303 | 653.826 | 0.30056 | 0.7
2700 | 45 | 902.34 | 895.0482 | 182.2947 | 1862.1812 | 653.6266 | 0.29989 | 0.7
2705 | 45.0833 | 902.6164 | 895.3481 | 181.7085 | 1857.5634 | 653.4284 | 0.29921 | 0.7
2710 | 45.1667 | 902.8924 | 895.6473 | 181.1265 | 1852.9765 | 653.2314 | 0.29855 | 0.7
2715 | 45.25 | 903.1678 | 895.9458 | 180.5485 | 1848.42 | 653.0355 | 0.29788 | 0.7
2720 | 45.3333 | 903.4427 | 896.2437 | 179.9744 | 1843.8934 | 652.8407 | 0.29722 | 0.7
2725 | 45.4167 | 903.7171 | 896.541 | 179.4043 | 1839.3963 | 652.6471 | 0.29657 | 0.7
2730 | 45.5 | 903.991 | 896.8375 | 178.838 | 1834.9281 | 652.4546 | 0.29591 | 0.7
2735 | 45.5833 | 904.2645 | 897.1334 | 178.2756 | 1830.4887 | 652.2632 | 0.29527 | 0.7
2740 | 45.6667 | 904.5374 | 897.4287 | 177.7169 | 1826.0774 | 652.0729 | 0.29462 | 0.7
2745 | 45.75 | 904.8098 | 897.7233 | 177.1619 | 1821.6939 | 651.8837 | 0.29398 | 0.7
2750 | 45.8333 | 905.0817 | 898.0173 | 176.6106 | 1817.3377 | 651.6955 | 0.29334 | 0.7
2755 | 45.9167 | 905.3532 | 898.3106 | 176.0628 | 1813.0087 | 651.5085 | 0.29271 | 0.7
2760 | 46 | 905.6241 | 898.6033 | 175.5187 | 1808.7062 | 651.3225 | 0.29208 | 0.7
2765 | 46.0833 | 905.8946 | 898.8954 | 174.9781 | 1804.43 | 651.1375 | 0.29145 | 0.7
2770 | 46.1667 | 906.1645 | 899.1869 | 174.4409 | 1800.1797 | 650.9536 | 0.29083 | 0.7
2775 | 46.25 | 906.434 | 899.4777 | 173.9072 | 1795.955 | 650.7707 | 0.29021 | 0.7
2780 | 46.3333 | 906.703 | 899.7679 | 173.3768 | 1791.7555 | 650.5888 | 0.2896 | 0.7
2785 | 46.4167 | 906.9715 | 900.0575 | 172.8499 | 1787.5809 | 650 | 0.28916 | 0.7
2790 | 46.5 | 907.2395 | 900.3467 | 172.3216 | 1783.3844 | 650 | 0.28847 | 0.7
2795 | 46.5833 | 907.5071 | 900.6351 | 171.7989 | 1779.2345 | 650 | 0.28778 | 0.7
2800 | 46.6667 | 907.7742 | 900.9229 | 171.2814 | 1775.1299 | 650 | 0.2871 | 0.7
2805 | 46.75 | 908.0408 | 901.21 | 170.7691 | 1771.0693 | 650 | 0.28642 | 0.7
2810 | 46.8333 | 908.3069 | 901.4964 | 170.2618 | 1767.0513 | 650 | 0.28575 | 0.7
2815 | 46.9167 | 908.5726 | 901.7822 | 169.7595 | 1763.0747 | 650 | 0.28509 | 0.7
2820 | 47 | 908.8378 | 902.0673 | 169.2618 | 1759.1384 | 650 | 0.28444 | 0.7
2825 | 47.0833 | 909.1025 | 902.3517 | 168.7689 | 1755.241 | 650 | 0.28379 | 0.7
2830 | 47.1667 | 909.3667 | 902.6355 | 168.2804 | 1751.3817 | 650 | 0.28315 | 0.7
2835 | 47.25 | 909.6305 | 902.9187 | 167.7963 | 1747.5592 | 650 | 0.28252 | 0.7
2840 | 47.3333 | 909.8939 | 903.2012 | 167.3166 | 1743.7725 | 650 | 0.28189 | 0.7
2845 | 47.4167 | 910.1567 | 903.4831 | 166.841 | 1740.0206 | 650 | 0.28126 | 0.7
2850 | 47.5 | 910.4191 | 903.7643 | 166.3695 | 1736.3026 | 650 | 0.28064 | 0.7
2855 | 47.5833 | 910.6811 | 904.045 | 165.9019 | 1732.6176 | 650 | 0.28003 | 0.7
2860 | 47.6667 | 910.9425 | 904.325 | 165.4383 | 1728.9647 | 650 | 0.27942 | 0.7
2865 | 47.75 | 911.2036 | 904.6044 | 164.9784 | 1725.3429 | 650 | 0.27882 | 0.7
2870 | 47.8333 | 911.4642 | 904.8833 | 164.5223 | 1721.7515 | 650 | 0.27823 | 0.7
2875 | 47.9167 | 911.7243 | 905.1615 | 164.0697 | 1718.1897 | 650 | 0.27763 | 0.7
2880 | 48 | 911.984 | 905.4391 | 163.6207 | 1714.6567 | 650 | 0.27705 | 0.7
2885 | 48.0833 | 912.2432 | 905.7162 | 163.1752 | 1711.1517 | 650 | 0.27646 | 0.7
2890 | 48.1667 | 912.502 | 905.9926 | 162.733 | 1707.6741 | 650 | 0.27589 | 0.7
2895 | 48.25 | 912.7603 | 906.2685 | 162.2941 | 1704.2232 | 650 | 0.27531 | 0.7
2900 | 48.3333 | 913.0182 | 906.5438 | 161.8585 | 1700.7982 | 650 | 0.27474 | 0.7
2905 | 48.4167 | 913.2756 | 906.8186 | 161.426 | 1697.3987 | 650 | 0.27418 | 0.7
2910 | 48.5 | 913.5326 | 907.0927 | 160.9966 | 1694.0238 | 650 | 0.27362 | 0.7
2915 | 48.5833 | 913.7892 | 907.3664 | 160.5702 | 1690.6731 | 650 | 0.27306 | 0.7
2920 | 48.6667 | 914.0453 | 907.6394 | 160.1468 | 1687.346 | 650 | 0.27251 | 0.7
2925 | 48.75 | 914.301 | 907.9119 | 159.7263 | 1684.0419 | 650 | 0.27196 | 0.7
2930 | 48.8333 | 914.5562 | 908.1839 | 159.3086 | 1680.7603 | 650 | 0.27141 | 0.7
2935 | 48.9167 | 914.811 | 908.4553 | 158.8938 | 1677.5007 | 650 | 0.27087 | 0.7
2940 | 49 | 915.0654 | 908.7262 | 158.4816 | 1674.2626 | 650 | 0.27033 | 0.7
2945 | 49.0833 | 915.3194 | 908.9965 | 158.0722 | 1671.0454 | 650 | 0.2698 | 0.7
2950 | 49.1667 | 915.5729 | 909.2663 | 157.6653 | 1667.8488 | 650 | 0.26926 | 0.7
2955 | 49.25 | 915.826 | 909.5356 | 157.2611 | 1664.6723 | 650 | 0.26874 | 0.7
2960 | 49.3333 | 916.0787 | 909.8043 | 156.8594 | 1661.5155 | 650 | 0.26821 | 0.7
2965 | 49.4167 | 916.3309 | 910.0725 | 156.4602 | 1658.3779 | 650 | 0.26769 | 0.7
2970 | 49.5 | 916.5827 | 910.3402 | 156.0634 | 1655.2591 | 650 | 0.26717 | 0.7
2975 | 49.5833 | 916.8341 | 910.6074 | 155.669 | 1652.1588 | 650 | 0.26666 | 0.7
2980 | 49.6667 | 917.0851 | 910.874 | 155.277 | 1649.0766 | 650 | 0.26614 | 0.7
2985 | 49.75 | 917.3356 | 911.1402 | 154.8873 | 1646.0122 | 650 | 0.26563 | 0.7
2990 | 49.8333 | 917.5858 | 911.4058 | 154.4999 | 1642.9651 | 650 | 0.26513 | 0.7
2995 | 49.9167 | 917.8355 | 911.6709 | 154.1147 | 1639.935 | 650 | 0.26462 | 0.7
3000 | 50 | 918.0848 | 911.9355 | 153.7317 | 1636.9217 | 650 | 0.26412 | 0.7
3005 | 50.0833 | 918.3337 | 912.1997 | 153.3509 | 1633.9248 | 650 | 0.26362 | 0.7
3010 | 50.1667 | 918.5822 | 912.4633 | 152.9722 | 1630.944 | 650 | 0.26313 | 0.7
3015 | 50.25 | 918.8302 | 912.7264 | 152.5957 | 1627.979 | 650 | 0.26264 | 0.7
3020 | 50.3333 | 919.0779 | 912.989 | 152.2212 | 1625.0296 | 650 | 0.26214 | 0.7
3025 | 50.4167 | 919.3251 | 913.2512 | 151.8487 | 1622.0954 | 650 | 0.26166 | 0.7
3030 | 50.5 | 919.572 | 913.5129 | 151.4783 | 1619.1762 | 650 | 0.26117 | 0.7
3035 | 50.5833 | 919.8184 | 913.774 | 151.1098 | 1616.2717 | 650 | 0.26069 | 0.7
3040 | 50.6667 | 920.0644 | 914.0347 | 150.7433 | 1613.3817 | 650 | 0.26021 | 0.7
3045 | 50.75 | 920.3101 | 914.2949 | 150.3787 | 1610.506 | 650 | 0.25973 | 0.7
3050 | 50.8333 | 920.5553 | 914.5547 | 150.0161 | 1607.6443 | 650 | 0.25926 | 0.7
3055 | 50.9167 | 920.8001 | 914.8139 | 149.6553 | 1604.7964 | 650 | 0.25878 | 0.7
3060 | 51 | 921.0445 | 915.0727 | 149.2963 | 1601.9621 | 650 | 0.25831 | 0.7
3065 | 51.0833 | 921.2886 | 915.331 | 148.9392 | 1599.1411 | 650 | 0.25784 | 0.7
3070 | 51.1667 | 921.5322 | 915.5888 | 148.5838 | 1596.3334 | 650 | 0.25738 | 0.7
3075 | 51.25 | 921.7754 | 915.8462 | 148.2302 | 1593.5386 | 650 | 0.25691 | 0.7
3080 | 51.3333 | 922.0183 | 916.1031 | 147.8784 | 1590.7566 | 650 | 0.25645 | 0.7
3085 | 51.4167 | 922.2607 | 916.3596 | 147.5284 | 1587.9871 | 650 | 0.25599 | 0.7
3090 | 51.5 | 922.5028 | 916.6156 | 147.18 | 1585.2301 | 650 | 0.25553 | 0.7
3095 | 51.5833 | 922.7444 | 916.8711 | 146.8333 | 1582.4854 | 650 | 0.25507 | 0.7
3100 | 51.6667 | 922.9857 | 917.1262 | 146.4883 | 1579.7527 | 650 | 0.25462 | 0.7
3105 | 51.75 | 923.2266 | 917.3808 | 146.145 | 1577.032 | 650 | 0.25417 | 0.7
3110 | 51.8333 | 923.4671 | 917.635 | 145.8032 | 1574.323 | 650 | 0.25372 | 0.7
3115 | 51.9167 | 923.7072 | 917.8887 | 145.4631 | 1571.6256 | 650 | 0.25327 | 0.7
3120 | 52 | 923.9469 | 918.142 | 145.1246 | 1568.9397 | 650 | 0.25282 | 0.7
3125 | 52.0833 | 924.1863 | 918.3948 | 144.7877 | 1566.2651 | 650 | 0.25238 | 0.7
3130 | 52.1667 | 924.4253 | 918.6472 | 144.4523 | 1563.6016 | 650 | 0.25194 | 0.7
3135 | 52.25 | 924.6638 | 918.8991 | 144.1185 | 1560.9492 | 650 | 0.2515 | 0.7
3140 | 52.3333 | 924.902 | 919.1506 | 143.7862 | 1558.3078 | 650 | 0.25106 | 0.7
3145 | 52.4167 | 925.1399 | 919.4017 | 143.4554 | 1555.6771 | 650 | 0.25062 | 0.7
3150 | 52.5 | 925.3773 | 919.6523 | 143.1261 | 1553.057 | 650 | 0.25019 | 0.7
3155 | 52.5833 | 925.6144 | 919.9025 | 142.7983 | 1550.4475 | 650 | 0.24975 | 0.7
3160 | 52.6667 | 925.8511 | 920.1522 | 142.472 | 1547.8484 | 650 | 0.24932 | 0.7
3165 | 52.75 | 926.0874 | 920.4015 | 142.1471 | 1545.2596 | 650 | 0.24889 | 0.7
3170 | 52.8333 | 926.3234 | 920.6504 | 141.8237 | 1542.681 | 650 | 0.24846 | 0.7
3175 | 52.9167 | 926.559 | 920.8989 | 141.5017 | 1540.1125 | 650 | 0.24804 | 0.7
3180 | 53 | 926.7942 | 921.1469 | 141.1811 | 1537.554 | 650 | 0.24761 | 0.7
3185 | 53.0833 | 927.029 | 921.3946 | 140.8619 | 1535.0053 | 650 | 0.24719 | 0.7
3190 | 53.1667 | 927.2635 | 921.6417 | 140.5441 | 1532.4665 | 650 | 0.24677 | 0.7
3195 | 53.25 | 927.4976 | 921.8885 | 140.2276 | 1529.9373 | 650 | 0.24635 | 0.7
3200 | 53.3333 | 927.7314 | 922.1349 | 139.9125 | 1527.4177 | 650 | 0.24593 | 0.7
3205 | 53.4167 | 927.9647 | 922.3808 | 139.5988 | 1524.9075 | 650 | 0.24552 | 0.7
3210 | 53.5 | 928.1978 | 922.6263 | 139.2864 | 1522.4068 | 650 | 0.2451 | 0.7
3215 | 53.5833 | 928.4304 | 922.8714 | 138.9754 | 1519.9154 | 650 | 0.24469 | 0.7
3220 | 53.6667 | 928.6627 | 923.1161 | 138.6656 | 1517.4333 | 650 | 0.24427 | 0.7
3225 | 53.75 | 928.8947 | 923.3604 | 138.3572 | 1514.9602 | 650 | 0.24386 | 0.7
3230 | 53.8333 | 929.1262 | 923.6042 | 138.05 | 1512.4963 | 650 | 0.24346 | 0.7
3235 | 53.9167 | 929.3575 | 923.8477 | 137.7442 | 1510.0413 | 650 | 0.24305 | 0.7
3240 | 54 | 929.5883 | 924.0907 | 137.4396 | 1507.5952 | 650 | 0.24264 | 0.7
3245 | 54.0833 | 929.8188 | 924.3334 | 137.1363 | 1505.158 | 650 | 0.24224 | 0.7
3250 | 54.1667 | 930.049 | 924.5756 | 136.8342 | 1502.7295 | 650 | 0.24184 | 0.7
3255 | 54.25 | 930.2788 | 924.8175 | 136.5334 | 1500.3097 | 650 | 0.24143 | 0.7
3260 | 54.3333 | 930.5082 | 925.0589 | 136.2338 | 1497.8986 | 650 | 0.24103 | 0.7
3265 | 54.4167 | 930.7373 | 925.2999 | 135.9354 | 1495.4959 | 650 | 0.24064 | 0.7
3270 | 54.5 | 930.9661 | 925.5406 | 135.6383 | 1493.1018 | 650 | 0.24024 | 0.7
3275 | 54.5833 | 931.1945 | 925.7808 | 135.3423 | 1490.716 | 650 | 0.23984 | 0.7
3280 | 54.6667 | 931.4226 | 926.0206 | 135.0476 | 1488.3386 | 650 | 0.23945 | 0.7
3285 | 54.75 | 931.6503 | 926.2601 | 134.754 | 1485.9695 | 650 | 0.23906 | 0.7
3290 | 54.8333 | 931.8776 | 926.4992 | 134.4617 | 1483.6086 | 650 | 0.23867 | 0.7
3295 | 54.9167 | 932.1046 | 926.7378 | 134.1705 | 1481.2559 | 650 | 0.23828 | 0.7
3300 | 55 | 932.3313 | 926.9761 | 133.8804 | 1478.9112 | 650 | 0.23789 | 0.7
3305 | 55.0833 | 932.5576 | 927.214 | 133.5915 | 1476.5746 | 650 | 0.2375 | 0.7
3310 | 55.1667 | 932.7836 | 927.4515 | 133.3038 | 1474.246 | 650 | 0.23711 | 0.7
3315 | 55.25 | 933.0093 | 927.6886 | 133.0172 | 1471.9253 | 650 | 0.23673 | 0.7
3320 | 55.3333 | 933.2346 | 927.9253 | 132.7317 | 1469.6124 | 650 | 0.23635 | 0.7
3325 | 55.4167 | 933.4596 | 928.1617 | 132.4474 | 1467.3074 | 650 | 0.23596 | 0.7
3330 | 55.5 | 933.6842 | 928.3976 | 132.1642 | 1465.0102 | 650 | 0.23558 | 0.7
3335 | 55.5833 | 933.9085 | 928.6332 | 131.882 | 1462.7206 | 650 | 0.2352 | 0.7
3340 | 55.6667 | 934.1325 | 928.8684 | 131.601 | 1460.4387 | 650 | 0.23483 | 0.7
3345 | 55.75 | 934.3561 | 929.1033 | 131.3211 | 1458.1644 | 650 | 0.23445 | 0.7
3350 | 55.8333 | 934.5794 | 929.3377 | 131.0423 | 1455.8977 | 650 | 0.23407 | 0.7
3355 | 55.9167 | 934.8024 | 929.5718 | 130.7645 | 1453.6385 | 650 | 0.2337 | 0.7
3360 | 56 | 935.025 | 929.8055 | 130.4878 | 1451.3867 | 650 | 0.23333 | 0.7
3365 | 56.0833 | 935.2473 | 930.0388 | 130.2122 | 1449.1423 | 650 | 0.23296 | 0.7
3370 | 56.1667 | 935.4693 | 930.2718 | 129.9376 | 1446.9053 | 650 | 0.23258 | 0.7
3375 | 56.25 | 935.6909 | 930.5043 | 129.6641 | 1444.6756 | 650 | 0.23222 | 0.7
3380 | 56.3333 | 935.9122 | 930.7366 | 129.3917 | 1442.4532 | 650 | 0.23185 | 0.7
3385 | 56.4167 | 936.1332 | 930.9684 | 129.1203 | 1440.2381 | 650 | 0.23148 | 0.7
3390 | 56.5 | 936.3539 | 931.1999 | 128.8499 | 1438.0301 | 650 | 0.23112 | 0.7
3395 | 56.5833 | 936.5742 | 931.431 | 128.5805 | 1435.8292 | 650 | 0.23075 | 0.7
3400 | 56.6667 | 936.7942 | 931.6618 | 128.3122 | 1433.6355 | 650 | 0.23039 | 0.7
3405 | 56.75 | 937.0139 | 931.8921 | 128.0448 | 1431.4488 | 650 | 0.23003 | 0.7
3410 | 56.8333 | 937.2333 | 932.1222 | 127.7785 | 1429.2691 | 650 | 0.22966 | 0.7
3415 | 56.9167 | 937.4524 | 932.3518 | 127.5132 | 1427.0964 | 650 | 0.22931 | 0.7
3420 | 57 | 937.6711 | 932.5811 | 127.2489 | 1424.9306 | 650 | 0.22895 | 0.7
3425 | 57.0833 | 937.8895 | 932.8101 | 126.9855 | 1422.7717 | 650 | 0.22859 | 0.7
3430 | 57.1667 | 938.1076 | 933.0387 | 126.7232 | 1420.6197 | 650 | 0.22823 | 0.7
3435 | 57.25 | 938.3254 | 933.2669 | 126.4618 | 1418.4745 | 650 | 0.22788 | 0.7
3440 | 57.3333 | 938.5428 | 933.4948 | 126.2014 | 1416.3361 | 650 | 0.22752 | 0.7
3445 | 57.4167 | 938.76 | 933.7223 | 125.942 | 1414.2044 | 650 | 0.22717 | 0.7
3450 | 57.5 | 938.9768 | 933.9495 | 125.6835 | 1412.0794 | 650 | 0.22682 | 0.7
3455 | 57.5833 | 939.1933 | 934.1763 | 125.426 | 1409.961 | 650 | 0.22647 | 0.7
3460 | 57.6667 | 939.4095 | 934.4028 | 125.1694 | 1407.8494 | 650 | 0.22612 | 0.7
3465 | 57.75 | 939.6254 | 934.6289 | 124.9138 | 1405.7442 | 650 | 0.22577 | 0.7
3470 | 57.8333 | 939.841 | 934.8547 | 124.6591 | 1403.6457 | 650 | 0.22543 | 0.7
3475 | 57.9167 | 940.0563 | 935.0801 | 124.4053 | 1401.5537 | 650 | 0.22508 | 0.7
3480 | 58 | 940.2713 | 935.3052 | 124.1525 | 1399.4682 | 650 | 0.22473 | 0.7
3485 | 58.0833 | 940.4859 | 935.5299 | 123.9006 | 1397.3891 | 650 | 0.22439 | 0.7
3490 | 58.1667 | 940.7003 | 935.7543 | 123.6496 | 1395.3164 | 650 | 0.22405 | 0.7
3495 | 58.25 | 940.9143 | 935.9783 | 123.3996 | 1393.2501 | 650 | 0.22371 | 0.7
3500 | 58.3333 | 941.1281 | 936.202 | 123.1504 | 1391.1902 | 650 | 0.22337 | 0.7
3505 | 58.4167 | 941.3415 | 936.4254 | 122.9022 | 1389.1366 | 650 | 0.22303 | 0.7
3510 | 58.5 | 941.5546 | 936.6484 | 122.6548 | 1387.0893 | 650 | 0.22269 | 0.7
3515 | 58.5833 | 941.7675 | 936.8711 | 122.4083 | 1385.0483 | 650 | 0.22235 | 0.7
3520 | 58.6667 | 941.98 | 937.0935 | 122.1628 | 1383.0134 | 650 | 0.22201 | 0.7
3525 | 58.75 | 942.1922 | 937.3155 | 121.9181 | 1380.9848 | 650 | 0.22168 | 0.7
3530 | 58.8333 | 942.4041 | 937.5372 | 121.6743 | 1378.9623 | 650 | 0.22134 | 0.7
3535 | 58.9167 | 942.6158 | 937.7585 | 121.4313 | 1376.9459 | 650 | 0.22101 | 0.7
3540 | 59 | 942.8271 | 937.9795 | 121.1892 | 1374.9357 | 650 | 0.22068 | 0.7
3545 | 59.0833 | 943.0381 | 938.2002 | 120.948 | 1372.9315 | 650 | 0.22035 | 0.7
3550 | 59.1667 | 943.2489 | 938.4206 | 120.7077 | 1370.9334 | 650 | 0.22002 | 0.7
3555 | 59.25 | 943.4593 | 938.6406 | 120.4682 | 1368.9412 | 650 | 0.21969 | 0.7
3560 | 59.3333 | 943.6694 | 938.8603 | 120.2295 | 1366.9551 | 650 | 0.21936 | 0.7
3565 | 59.4167 | 943.8793 | 939.0796 | 119.9917 | 1364.9749 | 650 | 0.21903 | 0.7
3570 | 59.5 | 944.0888 | 939.2986 | 119.7548 | 1363.0006 | 650 | 0.21871 | 0.7
3575 | 59.5833 | 944.2981 | 939.5174 | 119.5187 | 1361.0322 | 650 | 0.21838 | 0.7
3580 | 59.6667 | 944.5071 | 939.7357 | 119.2834 | 1359.0697 | 650 | 0.21806 | 0.7
3585 | 59.75 | 944.7158 | 939.9538 | 119.0489 | 1357.113 | 650 | 0.21773 | 0.7
3590 | 59.8333 | 944.9241 | 940.1715 | 118.8153 | 1355.1621 | 650 | 0.21741 | 0.7
3595 | 59.9167 | 945.1322 | 940.3889 | 118.5825 | 1353.217 | 650 | 0.21709 | 0.7
3600 | 60 | 945.3401 | 940.606 | 118.3505 | 1351.2777 | 650 | 0.21677 | 0.7
3605 | 60.0833 | 945.5476 | 940.8228 | 118.1193 | 1349.344 | 650 | 0.21645 | 0.7
3610 | 60.1667 | 945.7548 | 941.0393 | 117.8889 | 1347.4161 | 650 | 0.21613 | 0.7
3615 | 60.25 | 945.9618 | 941.2554 | 117.6593 | 1345.4938 | 650 | 0.21582 | 0.7
3620 | 60.3333 | 946.1684 | 941.4712 | 117.4306 | 1343.5772 | 650 | 0.2155 | 0.7
3625 | 60.4167 | 946.3748 | 941.6867 | 117.2026 | 1341.6663 | 650 | 0.21518 | 0.7
3630 | 60.5 | 946.5809 | 941.9019 | 116.9754 | 1339.7609 | 650 | 0.21487 | 0.7
3635 | 60.5833 | 946.7867 | 942.1168 | 116.749 | 1337.861 | 650 | 0.21456 | 0.7
3640 | 60.6667 | 946.9922 | 942.3313 | 116.5233 | 1335.9667 | 650 | 0.21424 | 0.7
3645 | 60.75 | 947.1975 | 942.5456 | 116.2985 | 1334.078 | 650 | 0.21393 | 0.7
3650 | 60.8333 | 947.4025 | 942.7595 | 116.0744 | 1332.1947 | 650 | 0.21362 | 0.7
3655 | 60.9167 | 947.6071 | 942.9731 | 115.8511 | 1330.3169 | 650 | 0.21331 | 0.7
3660 | 61 | 947.8116 | 943.1864 | 115.6286 | 1328.4445 | 650 | 0.213 | 0.7
3665 | 61.0833 | 948.0157 | 943.3994 | 115.4068 | 1326.5775 | 650 | 0.21269 | 0.7
3670 | 61.1667 | 948.2195 | 943.6121 | 115.1858 | 1324.7159 | 650 | 0.21239 | 0.7
3675 | 61.25 | 948.4231 | 943.8245 | 114.9656 | 1322.8597 | 650 | 0.21208 | 0.7
3680 | 61.3333 | 948.6264 | 944.0366 | 114.746 | 1321.0088 | 650 | 0.21177 | 0.7
3685 | 61.4167 | 948.8294 | 944.2483 | 114.5273 | 1319.1633 | 650 | 0.21147 | 0.7
3690 | 61.5 | 949.0322 | 944.4598 | 114.3093 | 1317.323 | 650 | 0.21117 | 0.7
3695 | 61.5833 | 949.2347 | 944.671 | 114.092 | 1315.488 | 650 | 0.21086 | 0.7
3700 | 61.6667 | 949.4369 | 944.8818 | 113.8755 | 1313.6583 | 650 | 0.21056 | 0.7
3705 | 61.75 | 949.6388 | 945.0924 | 113.6597 | 1311.8338 | 650 | 0.21026 | 0.7
3710 | 61.8333 | 949.8405 | 945.3027 | 113.4446 | 1310.0145 | 650 | 0.20996 | 0.7
3715 | 61.9167 | 950.0418 | 945.5126 | 113.2302 | 1308.2003 | 650 | 0.20966 | 0.7
3720 | 62 | 950.243 | 945.7223 | 113.0166 | 1306.3913 | 650 | 0.20936 | 0.7
3725 | 62.0833 | 950.4438 | 945.9317 | 112.8037 | 1304.5875 | 650 | 0.20907 | 0.7
3730 | 62.1667 | 950.6444 | 946.1407 | 112.5915 | 1302.7887 | 650 | 0.20877 | 0.7
3735 | 62.25 | 950.8447 | 946.3495 | 112.38 | 1300.995 | 650 | 0.20847 | 0.7
3740 | 62.3333 | 951.0447 | 946.558 | 112.1692 | 1299.2064 | 650 | 0.20818 | 0.7
3745 | 62.4167 | 951.2445 | 946.7661 | 111.9592 | 1297.4229 | 650 | 0.20788 | 0.7
3750 | 62.5 | 951.444 | 946.974 | 111.7498 | 1295.6443 | 650 | 0.20759 | 0.7
3755 | 62.5833 | 951.6433 | 947.1816 | 111.5411 | 1293.8708 | 650 | 0.2073 | 0.7
3760 | 62.6667 | 951.8422 | 947.3889 | 111.3332 | 1292.1022 | 650 | 0.20701 | 0.7
3765 | 62.75 | 952.041 | 947.5959 | 111.1259 | 1290.3386 | 650 | 0.20672 | 0.7
3770 | 62.8333 | 952.2394 | 947.8026 | 110.9193 | 1288.5799 | 650 | 0.20643 | 0.7
3775 | 62.9167 | 952.4376 | 948.0091 | 110.7134 | 1286.8261 | 650 | 0.20614 | 0.7
3780 | 63 | 952.6355 | 948.2152 | 110.5081 | 1285.0772 | 650 | 0.20585 | 0.7
3785 | 63.0833 | 952.8332 | 948.421 | 110.3036 | 1283.3332 | 650 | 0.20556 | 0.7
3790 | 63.1667 | 953.0306 | 948.6266 | 110.0997 | 1281.594 | 650 | 0.20528 | 0.7
3795 | 63.25 | 953.2277 | 948.8319 | 109.8965 | 1279.8596 | 650 | 0.20499 | 0.7
3800 | 63.3333 | 953.4246 | 949.0369 | 109.694 | 1278.1301 | 650 | 0.2047 | 0.7
3805 | 63.4167 | 953.6213 | 949.2416 | 109.4921 | 1276.4053 | 650 | 0.20442 | 0.7
3810 | 63.5 | 953.8176 | 949.446 | 109.2909 | 1274.6853 | 650 | 0.20414 | 0.7
3815 | 63.5833 | 954.0137 | 949.6501 | 109.0903 | 1272.9701 | 650 | 0.20385 | 0.7
3820 | 63.6667 | 954.2096 | 949.854 | 108.8904 | 1271.2596 | 650 | 0.20357 | 0.7
3825 | 63.75 | 954.4052 | 950.0576 | 108.6912 | 1269.5537 | 650 | 0.20329 | 0.7
3830 | 63.8333 | 954.6006 | 950.2609 | 108.4926 | 1267.8526 | 650 | 0.20301 | 0.7
3835 | 63.9167 | 954.7957 | 950.4639 | 108.2946 | 1266.1561 | 650 | 0.20273 | 0.7
3840 | 64 | 954.9905 | 950.6666 | 108.0973 | 1264.4643 | 650 | 0.20245 | 0.7
3845 | 64.0833 | 955.1851 | 950.8691 | 107.9007 | 1262.7771 | 650 | 0.20218 | 0.7
3850 | 64.1667 | 955.3794 | 951.0712 | 107.7046 | 1261.0945 | 650 | 0.2019 | 0.7
3855 | 64.25 | 955.5735 | 951.2731 | 107.5092 | 1259.4165 | 650 | 0.20162 | 0.7
3860 | 64.3333 | 955.7673 | 951.4747 | 107.3145 | 1257.743 | 650 | 0.20135 | 0.7
3865 | 64.4167 | 955.9609 | 951.6761 | 107.1203 | 1256.0742 | 650 | 0.20107 | 0.7
3870 | 64.5 | 956.1542 | 951.8772 | 106.9268 | 1254.4098 | 650 | 0.2008 | 0.7
3875 | 64.5833 | 956.3473 | 952.078 | 106.7339 | 1252.7499 | 650 | 0.20052 | 0.7
3880 | 64.6667 | 956.5402 | 952.2785 | 106.5417 | 1251.0946 | 650 | 0.20025 | 0.7
3885 | 64.75 | 956.7327 | 952.4787 | 106.35 | 1249.4437 | 650 | 0.19998 | 0.7
3890 | 64.8333 | 956.9251 | 952.6787 | 106.159 | 1247.7972 | 650 | 0.19971 | 0.7
3895 | 64.9167 | 957.1172 | 952.8784 | 105.9686 | 1246.1552 | 650 | 0.19944 | 0.7
3900 | 65 | 957.309 | 953.0779 | 105.7787 | 1244.5177 | 650 | 0.19917 | 0.7
3905 | 65.0833 | 957.5006 | 953.277 | 105.5895 | 1242.8845 | 650 | 0.1989 | 0.7
3910 | 65.1667 | 957.692 | 953.4759 | 105.4009 | 1241.2557 | 650 | 0.19863 | 0.7
3915 | 65.25 | 957.8831 | 953.6746 | 105.2129 | 1239.6312 | 650 | 0.19836 | 0.7
3920 | 65.3333 | 958.074 | 953.8729 | 105.0255 | 1238.0111 | 650 | 0.1981 | 0.7
3925 | 65.4167 | 958.2646 | 954.071 | 104.8387 | 1236.3954 | 650 | 0.19783 | 0.7
3930 | 65.5 | 958.455 | 954.2689 | 104.6524 | 1234.7839 | 650 | 0.19757 | 0.7
3935 | 65.5833 | 958.6451 | 954.4664 | 104.4668 | 1233.1768 | 650 | 0.1973 | 0.7
3940 | 65.6667 | 958.835 | 954.6637 | 104.2818 | 1231.5739 | 650 | 0.19704 | 0.7
3945 | 65.75 | 959.0247 | 954.8608 | 104.0973 | 1229.9752 | 650 | 0.19678 | 0.7
3950 | 65.8333 | 959.2141 | 955.0575 | 103.9134 | 1228.3809 | 650 | 0.19651 | 0.7
3955 | 65.9167 | 959.4033 | 955.2541 | 103.7301 | 1226.7907 | 650 | 0.19625 | 0.7
3960 | 66 | 959.5922 | 955.4503 | 103.5473 | 1225.2047 | 650 | 0.19599 | 0.7
3965 | 66.0833 | 959.7809 | 955.6463 | 103.3652 | 1223.623 | 650 | 0.19573 | 0.7
3970 | 66.1667 | 959.9694 | 955.842 | 103.1836 | 1222.0454 | 650 | 0.19547 | 0.7
3975 | 66.25 | 960.1576 | 956.0375 | 103.0026 | 1220.4719 | 650 | 0.19521 | 0.7
3980 | 66.3333 | 960.3456 | 956.2327 | 102.8221 | 1218.9026 | 650 | 0.19495 | 0.7
3985 | 66.4167 | 960.5334 | 956.4277 | 102.6422 | 1217.3374 | 650 | 0.1947 | 0.7
3990 | 66.5 | 960.7209 | 956.6224 | 102.4629 | 1215.7763 | 650 | 0.19444 | 0.7
3995 | 66.5833 | 960.9082 | 956.8168 | 102.2841 | 1214.2193 | 650 | 0.19418 | 0.7
4000 | 66.6667 | 961.0952 | 957.011 | 102.1059 | 1212.6664 | 650 | 0.19393 | 0.7
4005 | 66.75 | 961.2821 | 957.2049 | 101.9282 | 1211.1176 | 650 | 0.19367 | 0.7
4010 | 66.8333 | 961.4686 | 957.3986 | 101.7511 | 1209.5727 | 650 | 0.19342 | 0.7
4015 | 66.9167 | 961.655 | 957.592 | 101.5745 | 1208.0319 | 650 | 0.19317 | 0.7
4020 | 67 | 961.8411 | 957.7852 | 101.3985 | 1206.4951 | 650 | 0.19291 | 0.7
4025 | 67.0833 | 962.027 | 957.9781 | 101.223 | 1204.9623 | 650 | 0.19266 | 0.7
4030 | 67.1667 | 962.2127 | 958.1708 | 101.0481 | 1203.4335 | 650 | 0.19241 | 0.7
4035 | 67.25 | 962.3981 | 958.3632 | 100.8737 | 1201.9087 | 650 | 0.19216 | 0.7
4040 | 67.3333 | 962.5833 | 958.5553 | 100.6998 | 1200.3877 | 650 | 0.19191 | 0.7
4045 | 67.4167 | 962.7683 | 958.7472 | 100.5265 | 1198.8707 | 650 | 0.19166 | 0.7
4050 | 67.5 | 962.9531 | 958.9389 | 100.3537 | 1197.3577 | 650 | 0.19141 | 0.7
4055 | 67.5833 | 963.1376 | 959.1303 | 100.1814 | 1195.8485 | 650 | 0.19116 | 0.7
4060 | 67.6667 | 963.3219 | 959.3215 | 100.0096 | 1194.3432 | 650 | 0.19092 | 0.7
4065 | 67.75 | 963.5059 | 959.5124 | 99.8384 | 1192.8418 | 650 | 0.19067 | 0.7
4070 | 67.8333 | 963.6898 | 959.7031 | 99.6677 | 1191.3442 | 650 | 0.19042 | 0.7
4075 | 67.9167 | 963.8734 | 959.8935 | 99.4975 | 1189.8504 | 650 | 0.19018 | 0.7
4080 | 68 | 964.0568 | 960.0837 | 99.3279 | 1188.3605 | 650 | 0.18993 | 0.7
4085 | 68.0833 | 964.24 | 960.2736 | 99.1587 | 1186.8744 | 650 | 0.18969 | 0.7
4090 | 68.1667 | 964.4229 | 960.4633 | 98.9901 | 1185.3921 | 650 | 0.18945 | 0.7
4095 | 68.25 | 964.6056 | 960.6528 | 98.8219 | 1183.9136 | 650 | 0.1892 | 0.7
4100 | 68.3333 | 964.7881 | 960.842 | 98.6543 | 1182.4388 | 650 | 0.18896 | 0.7
4105 | 68.4167 | 964.9704 | 961.0309 | 98.4872 | 1180.9678 | 650 | 0.18872 | 0.7
4110 | 68.5 | 965.1525 | 961.2196 | 98.3206 | 1179.5005 | 650 | 0.18848 | 0.7
4115 | 68.5833 | 965.3343 | 961.4081 | 98.1545 | 1178.0369 | 650 | 0.18824 | 0.7
4120 | 68.6667 | 965.5159 | 961.5964 | 97.9889 | 1176.577 | 650 | 0.188 | 0.7
4125 | 68.75 | 965.6973 | 961.7844 | 97.8237 | 1175.1209 | 650 | 0.18776 | 0.7
4130 | 68.8333 | 965.8785 | 961.9721 | 97.6591 | 1173.6684 | 650 | 0.18752 | 0.7
4135 | 68.9167 | 966.0594 | 962.1596 | 97.495 | 1172.2195 | 650 | 0.18728 | 0.7
4140 | 69 | 966.2402 | 962.3469 | 97.3314 | 1170.7743 | 650 | 0.18705 | 0.7
4145 | 69.0833 | 966.4207 | 962.534 | 97.1682 | 1169.3328 | 650 | 0.18681 | 0.7
4150 | 69.1667 | 966.601 | 962.7208 | 97.0056 | 1167.8948 | 650 | 0.18657 | 0.7
4155 | 69.25 | 966.7811 | 962.9073 | 96.8434 | 1166.4605 | 650 | 0.18634 | 0.7
4160 | 69.3333 | 966.9609 | 963.0937 | 96.6817 | 1165.0298 | 650 | 0.1861 | 0.7
4165 | 69.4167 | 967.1406 | 963.2798 | 96.5205 | 1163.6026 | 650 | 0.18587 | 0.7
4170 | 69.5 | 967.32 | 963.4657 | 96.3597 | 1162.179 | 650 | 0.18563 | 0.7
4175 | 69.5833 | 967.4993 | 963.6513 | 96.1995 | 1160.759 | 650 | 0.1854 | 0.7
4180 | 69.6667 | 967.6783 | 963.8367 | 96.0397 | 1159.3425 | 650 | 0.18517 | 0.7
4185 | 69.75 | 967.8571 | 964.0219 | 95.8804 | 1157.9295 | 650 | 0.18494 | 0.7
4190 | 69.8333 | 968.0357 | 964.2068 | 95.7215 | 1156.52 | 650 | 0.18471 | 0.7
4195 | 69.9167 | 968.214 | 964.3915 | 95.5632 | 1155.1141 | 650 | 0.18448 | 0.7
4200 | 70 | 968.3922 | 964.576 | 95.4053 | 1153.7116 | 650 | 0.18425 | 0.7
4205 | 70.0833 | 968.5701 | 964.7602 | 95.2478 | 1152.3126 | 650 | 0.18402 | 0.7
4210 | 70.1667 | 968.7479 | 964.9442 | 95.0908 | 1150.917 | 650 | 0.18379 | 0.7
4215 | 70.25 | 968.9254 | 965.128 | 94.9343 | 1149.5249 | 650 | 0.18356 | 0.7
4220 | 70.3333 | 969.1027 | 965.3116 | 94.7782 | 1148.1363 | 650 | 0.18333 | 0.7
4225 | 70.4167 | 969.2798 | 965.4949 | 94.6226 | 1146.751 | 650 | 0.1831 | 0.7
4230 | 70.5 | 969.4567 | 965.678 | 94.4675 | 1145.3692 | 650 | 0.18288 | 0.7
4235 | 70.5833 | 969.6334 | 965.8609 | 94.3128 | 1143.9907 | 650 | 0.18265 | 0.7
4240 | 70.6667 | 969.8099 | 966.0435 | 94.1585 | 1142.6157 | 650 | 0.18242 | 0.7
4245 | 70.75 | 969.9862 | 966.226 | 94.0047 | 1141.244 | 650 | 0.1822 | 0.7
4250 | 70.8333 | 970.1622 | 966.4082 | 93.8514 | 1139.8756 | 650 | 0.18198 | 0.7
4255 | 70.9167 | 970.3381 | 966.5901 | 93.6985 | 1138.5106 | 650 | 0.18175 | 0.7
4260 | 71 | 970.5137 | 966.7719 | 93.546 | 1137.149 | 650 | 0.18153 | 0.7
4265 | 71.0833 | 970.6892 | 966.9534 | 93.394 | 1135.7906 | 650 | 0.18131 | 0.7
4270 | 71.1667 | 970.8644 | 967.1347 | 93.2424 | 1134.4356 | 650 | 0.18108 | 0.7
4275 | 71.25 | 971.0395 | 967.3158 | 93.0913 | 1133.0838 | 650 | 0.18086 | 0.7
4280 | 71.3333 | 971.2143 | 967.4967 | 92.9405 | 1131.7354 | 650 | 0.18064 | 0.7
4285 | 71.4167 | 971.3889 | 967.6773 | 92.7903 | 1130.3902 | 650 | 0.18042 | 0.7
4290 | 71.5 | 971.5633 | 967.8577 | 92.6404 | 1129.0483 | 650 | 0.1802 | 0.7
4295 | 71.5833 | 971.7376 | 968.0379 | 92.491 | 1127.7096 | 650 | 0.17998 | 0.7
4300 | 71.6667 | 971.9116 | 968.2179 | 92.342 | 1126.3741 | 650 | 0.17976 | 0.7
4305 | 71.75 | 972.0854 | 968.3977 | 92.1935 | 1125.0419 | 650 | 0.17954 | 0.7
4310 | 71.8333 | 972.259 | 968.5772 | 92.0453 | 1123.7129 | 650 | 0.17932 | 0.7
4315 | 71.9167 | 972.4324 | 968.7565 | 91.8976 | 1122.387 | 650 | 0.17911 | 0.7
4320 | 72 | 972.6057 | 968.9356 | 91.7503 | 1121.0644 | 650 | 0.17889 | 0.7
4325 | 72.0833 | 972.7787 | 969.1145 | 91.6035 | 1119.745 | 650 | 0.17867 | 0.7
4330 | 72.1667 | 972.9515 | 969.2932 | 91.457 | 1118.4287 | 650 | 0.17846 | 0.7
4335 | 72.25 | 973.1241 | 969.4717 | 91.311 | 1117.1155 | 650 | 0.17824 | 0.7
4340 | 72.3333 | 973.2965 | 969.6499 | 91.1654 | 1115.8055 | 650 | 0.17803 | 0.7
4345 | 72.4167 | 973.4687 | 969.8279 | 91.0201 | 1114.4986 | 650 | 0.17781 | 0.7
4350 | 72.5 | 973.6408 | 970.0058 | 90.8754 | 1113.1949 | 650 | 0.1776 | 0.7
4355 | 72.5833 | 973.8126 | 970.1834 | 90.731 | 1111.8942 | 650 | 0.17739 | 0.7
4360 | 72.6667 | 973.9842 | 970.3607 | 90.587 | 1110.5967 | 650 | 0.17717 | 0.7
4365 | 72.75 | 974.1557 | 970.5379 | 90.4434 | 1109.3022 | 650 | 0.17696 | 0.7
4370 | 72.8333 | 974.3269 | 970.7149 | 90.3003 | 1108.0108 | 650 | 0.17675 | 0.7
4375 | 72.9167 | 974.4979 | 970.8916 | 90.1575 | 1106.7225 | 650 | 0.17654 | 0.7
4380 | 73 | 974.6688 | 971.0682 | 90.0151 | 1105.4372 | 650 | 0.17633 | 0.7
4385 | 73.0833 | 974.8394 | 971.2445 | 89.8732 | 1104.155 | 650 | 0.17612 | 0.7
4390 | 73.1667 | 975.0099 | 971.4206 | 89.7316 | 1102.8758 | 650 | 0.17591 | 0.7
4395 | 73.25 | 975.1801 | 971.5965 | 89.5904 | 1101.5996 | 650 | 0.1757 | 0.7
4400 | 73.3333 | 975.3502 | 971.7722 | 89.4497 | 1100.3264 | 650 | 0.17549 | 0.7
4405 | 73.4167 | 975.5201 | 971.9477 | 89.3093 | 1099.0562 | 650 | 0.17528 | 0.7
4410 | 73.5 | 975.6898 | 972.123 | 89.1693 | 1097.789 | 650 | 0.17508 | 0.7
4415 | 73.5833 | 975.8593 | 972.2981 | 89.0297 | 1096.5248 | 650 | 0.17487 | 0.7
4420 | 73.6667 | 976.0286 | 972.473 | 88.8905 | 1095.2635 | 650 | 0.17466 | 0.7
4425 | 73.75 | 976.1977 | 972.6476 | 88.7517 | 1094.0052 | 650 | 0.17446 | 0.7
4430 | 73.8333 | 976.3666 | 972.8221 | 88.6132 | 1092.7498 | 650 | 0.17425 | 0.7
4435 | 73.9167 | 976.5353 | 972.9963 | 88.4752 | 1091.4974 | 650 | 0.17405 | 0.7
4440 | 74 | 976.7039 | 973.1704 | 88.3375 | 1090.2479 | 650 | 0.17384 | 0.7
4445 | 74.0833 | 976.8722 | 973.3442 | 88.2002 | 1089.0013 | 650 | 0.17364 | 0.7
4450 | 74.1667 | 977.0404 | 973.5178 | 88.0633 | 1087.7576 | 650 | 0.17343 | 0.7
4455 | 74.25 | 977.2084 | 973.6913 | 87.9268 | 1086.5168 | 650 | 0.17323 | 0.7
4460 | 74.3333 | 977.3761 | 973.8645 | 87.7906 | 1085.2789 | 650 | 0.17303 | 0.7
4465 | 74.4167 | 977.5437 | 974.0375 | 87.6549 | 1084.0438 | 650 | 0.17283 | 0.7
4470 | 74.5 | 977.7111 | 974.2104 | 87.5195 | 1082.8116 | 650 | 0.17262 | 0.7
4475 | 74.5833 | 977.8784 | 974.383 | 87.3844 | 1081.5823 | 650 | 0.17242 | 0.7
4480 | 74.6667 | 978.0454 | 974.5554 | 87.2498 | 1080.3558 | 650 | 0.17222 | 0.7
4485 | 74.75 | 978.2123 | 974.7276 | 87.1155 | 1079.1321 | 650 | 0.17202 | 0.7
4490 | 74.8333 | 978.3789 | 974.8997 | 86.9815 | 1077.9113 | 650 | 0.17182 | 0.7
4495 | 74.9167 | 978.5454 | 975.0715 | 86.848 | 1076.6932 | 650 | 0.17162 | 0.7
4500 | 75 | 978.7117 | 975.2431 | 86.7148 | 1075.478 | 650 | 0.17142 | 0.7
4505 | 75.0833 | 978.8778 | 975.4145 | 86.5819 | 1074.2656 | 650 | 0.17123 | 0.7
4510 | 75.1667 | 979.0437 | 975.5858 | 86.4495 | 1073.0559 | 650 | 0.17103 | 0.7
4515 | 75.25 | 979.2095 | 975.7568 | 86.3174 | 1071.849 | 650 | 0.17083 | 0.7
4520 | 75.3333 | 979.375 | 975.9276 | 86.1856 | 1070.6449 | 650 | 0.17063 | 0.7
4525 | 75.4167 | 979.5404 | 976.0982 | 86.0542 | 1069.4435 | 650 | 0.17044 | 0.7
4530 | 75.5 | 979.7056 | 976.2687 | 85.9232 | 1068.2449 | 650 | 0.17024 | 0.7
4535 | 75.5833 | 979.8706 | 976.4389 | 85.7925 | 1067.049 | 650 | 0.17004 | 0.7
4540 | 75.6667 | 980.0354 | 976.609 | 85.6622 | 1065.8558 | 650 | 0.16985 | 0.7
4545 | 75.75 | 980.2001 | 976.7788 | 85.5322 | 1064.6654 | 650 | 0.16965 | 0.7
4550 | 75.8333 | 980.3646 | 976.9485 | 85.4026 | 1063.4776 | 650 | 0.16946 | 0.7
4555 | 75.9167 | 980.5289 | 977.1179 | 85.2733 | 1062.2925 | 650 | 0.16927 | 0.7
4560 | 76 | 980.693 | 977.2872 | 85.1444 | 1061.1102 | 650 | 0.16907 | 0.7
4565 | 76.0833 | 980.8569 | 977.4563 | 85.0158 | 1059.9305 | 650 | 0.16888 | 0.7
4570 | 76.1667 | 981.0206 | 977.6251 | 84.8876 | 1058.7535 | 650 | 0.16869 | 0.7
4575 | 76.25 | 981.1842 | 977.7938 | 84.7597 | 1057.5791 | 650 | 0.1685 | 0.7
4580 | 76.3333 | 981.3476 | 977.9623 | 84.6321 | 1056.4074 | 650 | 0.1683 | 0.7
4585 | 76.4167 | 981.5108 | 978.1306 | 84.5049 | 1055.2383 | 650 | 0.16811 | 0.7
4590 | 76.5 | 981.6739 | 978.2987 | 84.378 | 1054.0719 | 650 | 0.16792 | 0.7
4595 | 76.5833 | 981.8367 | 978.4667 | 84.2515 | 1052.9081 | 650 | 0.16773 | 0.7
4600 | 76.6667 | 981.9994 | 978.6344 | 84.1253 | 1051.7469 | 650 | 0.16754 | 0.7
4605 | 76.75 | 982.1619 | 978.8019 | 83.9995 | 1050.5883 | 650 | 0.16735 | 0.7
4610 | 76.8333 | 982.3242 | 978.9693 | 83.8739 | 1049.4323 | 650 | 0.16716 | 0.7
4615 | 76.9167 | 982.4864 | 979.1365 | 83.7487 | 1048.2789 | 650 | 0.16697 | 0.7
4620 | 77 | 982.6484 | 979.3034 | 83.6239 | 1047.128 | 650 | 0.16679 | 0.7
4625 | 77.0833 | 982.8102 | 979.4702 | 83.4994 | 1045.9798 | 650 | 0.1666 | 0.7
4630 | 77.1667 | 982.9718 | 979.6368 | 83.3752 | 1044.8341 | 650 | 0.16641 | 0.7
4635 | 77.25 | 983.1333 | 979.8032 | 83.2513 | 1043.6909 | 650 | 0.16622 | 0.7
4640 | 77.3333 | 983.2946 | 979.9694 | 83.1278 | 1042.5503 | 650 | 0.16604 | 0.7
4645 | 77.4167 | 983.4557 | 980.1355 | 83.0045 | 1041.4122 | 650 | 0.16585 | 0.7
4650 | 77.5 | 983.6166 | 980.3013 | 82.8817 | 1040.2767 | 650 | 0.16567 | 0.7
4655 | 77.5833 | 983.7774 | 980.467 | 82.7591 | 1039.1436 | 650 | 0.16548 | 0.7
4660 | 77.6667 | 983.938 | 980.6325 | 82.6369 | 1038.0131 | 650 | 0.1653 | 0.7
4665 | 77.75 | 984.0984 | 980.7978 | 82.5149 | 1036.8851 | 650 | 0.16511 | 0.7
4670 | 77.8333 | 984.2586 | 980.9629 | 82.3933 | 1035.7596 | 650 | 0.16493 | 0.7
4675 | 77.9167 | 984.4187 | 981.1278 | 82.272 | 1034.6366 | 650 | 0.16474 | 0.7
4680 | 78 | 984.5786 | 981.2926 | 82.1511 | 1033.516 | 650 | 0.16456 | 0.7
4685 | 78.0833 | 984.7383 | 981.4571 | 82.0304 | 1032.3979 | 650 | 0.16438 | 0.7
4690 | 78.1667 | 984.8979 | 981.6215 | 81.9101 | 1031.2823 | 650 | 0.1642 | 0.7
4695 | 78.25 | 985.0573 | 981.7857 | 81.7901 | 1030.1691 | 650 | 0.16401 | 0.7
4700 | 78.3333 | 985.2165 | 981.9497 | 81.6704 | 1029.0583 | 650 | 0.16383 | 0.7
4705 | 78.4167 | 985.3756 | 982.1135 | 81.551 | 1027.95 | 650 | 0.16365 | 0.7
4710 | 78.5 | 985.5345 | 982.2772 | 81.4319 | 1026.8442 | 650 | 0.16347 | 0.7
4715 | 78.5833 | 985.6932 | 982.4407 | 81.3131 | 1025.7407 | 650 | 0.16329 | 0.7
4720 | 78.6667 | 985.8517 | 982.604 | 81.1946 | 1024.6396 | 650 | 0.16311 | 0.7
4725 | 78.75 | 986.0101 | 982.7671 | 81.0765 | 1023.541 | 650 | 0.16293 | 0.7
4730 | 78.8333 | 986.1683 | 982.93 | 80.9586 | 1022.4448 | 650 | 0.16275 | 0.7
4735 | 78.9167 | 986.3264 | 983.0928 | 80.8411 | 1021.3509 | 650 | 0.16257 | 0.7
4740 | 79 | 986.4843 | 983.2553 | 80.7238 | 1020.2594 | 650 | 0.1624 | 0.7
4745 | 79.0833 | 986.642 | 983.4177 | 80.6069 | 1019.1703 | 650 | 0.16222 | 0.7
4750 | 79.1667 | 986.7995 | 983.5799 | 80.4902 | 1018.0835 | 650 | 0.16204 | 0.7
4755 | 79.25 | 986.9569 | 983.742 | 80.3739 | 1016.9991 | 650 | 0.16186 | 0.7
4760 | 79.3333 | 987.1142 | 983.9038 | 80.2578 | 1015.9171 | 650 | 0.16169 | 0.7
4765 | 79.4167 | 987.2712 | 984.0655 | 80.1421 | 1014.8374 | 650 | 0.16151 | 0.7
4770 | 79.5 | 987.4281 | 984.227 | 80.0267 | 1013.76 | 650 | 0.16133 | 0.7
4775 | 79.5833 | 987.5848 | 984.3884 | 79.9115 | 1012.685 | 650 | 0.16116 | 0.7
4780 | 79.6667 | 987.7414 | 984.5495 | 79.7966 | 1011.6122 | 650 | 0.16098 | 0.7
4785 | 79.75 | 987.8978 | 984.7105 | 79.6821 | 1010.5418 | 650 | 0.16081 | 0.7
4790 | 79.8333 | 988.054 | 984.8713 | 79.5678 | 1009.4737 | 650 | 0.16063 | 0.7
4795 | 79.9167 | 988.2101 | 985.032 | 79.4538 | 1008.4079 | 650 | 0.16046 | 0.7
4800 | 80 | 988.366 | 985.1924 | 79.3401 | 1007.3443 | 650 | 0.16029 | 0.7
4805 | 80.0833 | 988.5218 | 985.3527 | 79.2267 | 1006.2831 | 650 | 0.16011 | 0.7
4810 | 80.1667 | 988.6774 | 985.5128 | 79.1136 | 1005.2241 | 650 | 0.15994 | 0.7
4815 | 80.25 | 988.8328 | 985.6728 | 79.0008 | 1004.1674 | 650 | 0.15977 | 0.7
4820 | 80.3333 | 988.9881 | 985.8325 | 78.8882 | 1003.1129 | 650 | 0.1596 | 0.7
4825 | 80.4167 | 989.1432 | 985.9921 | 78.776 | 1002.0607 | 650 | 0.15942 | 0.7
4830 | 80.5 | 989.2981 | 986.1515 | 78.664 | 1001.0107 | 650 | 0.15925 | 0.7
4835 | 80.5833 | 989.4529 | 986.3108 | 78.5523 | 999.963 | 650 | 0.15908 | 0.7
4840 | 80.6667 | 989.6075 | 986.4699 | 78.4409 | 998.9175 | 650 | 0.15891 | 0.7
4845 | 80.75 | 989.762 | 986.6288 | 78.3298 | 997.8742 | 650 | 0.15874 | 0.7
4850 | 80.8333 | 989.9163 | 986.7875 | 78.2189 | 996.8331 | 650 | 0.15857 | 0.7
4855 | 80.9167 | 990.0704 | 986.9461 | 78.1084 | 995.7943 | 650 | 0.1584 | 0.7
4860 | 81 | 990.2244 | 987.1045 | 77.9981 | 994.7576 | 650 | 0.15823 | 0.7
4865 | 81.0833 | 990.3783 | 987.2627 | 77.8881 | 993.7231 | 650 | 0.15806 | 0.7
4870 | 81.1667 | 990.5319 | 987.4208 | 77.7783 | 992.6909 | 650 | 0.15789 | 0.7
4875 | 81.25 | 990.6854 | 987.5787 | 77.6689 | 991.6607 | 650 | 0.15773 | 0.7
4880 | 81.3333 | 990.8388 | 987.7364 | 77.5597 | 990.6328 | 650 | 0.15756 | 0.7
4885 | 81.4167 | 990.992 | 987.894 | 77.4508 | 989.607 | 650 | 0.15739 | 0.7
4890 | 81.5 | 991.145 | 988.0514 | 77.3421 | 988.5834 | 650 | 0.15722 | 0.7
4895 | 81.5833 | 991.2979 | 988.2086 | 77.2338 | 987.562 | 650 | 0.15706 | 0.7
4900 | 81.6667 | 991.4507 | 988.3656 | 77.1256 | 986.5427 | 650 | 0.15689 | 0.7
4905 | 81.75 | 991.6032 | 988.5225 | 77.0178 | 985.5255 | 650 | 0.15673 | 0.7
4910 | 81.8333 | 991.7557 | 988.6793 | 76.9103 | 984.5104 | 650 | 0.15656 | 0.7
4915 | 81.9167 | 991.9079 | 988.8358 | 76.803 | 983.4975 | 650 | 0.15639 | 0.7
4920 | 82 | 992.0601 | 988.9922 | 76.6959 | 982.4867 | 650 | 0.15623 | 0.7
4925 | 82.0833 | 992.212 | 989.1484 | 76.5892 | 981.478 | 650 | 0.15607 | 0.7
4930 | 82.1667 | 992.3638 | 989.3045 | 76.4827 | 980.4714 | 650 | 0.1559 | 0.7
4935 | 82.25 | 992.5155 | 989.4604 | 76.3764 | 979.4669 | 650 | 0.15574 | 0.7
4940 | 82.3333 | 992.667 | 989.6161 | 76.2704 | 978.4645 | 650 | 0.15557 | 0.7
4945 | 82.4167 | 992.8183 | 989.7717 | 76.1647 | 977.4642 | 650 | 0.15541 | 0.7
4950 | 82.5 | 992.9695 | 989.9271 | 76.0593 | 976.4659 | 650 | 0.15525 | 0.7
4955 | 82.5833 | 993.1205 | 990.0824 | 75.9541 | 975.4698 | 650 | 0.15509 | 0.7
4960 | 82.6667 | 993.2714 | 990.2375 | 75.8491 | 974.4757 | 650 | 0.15492 | 0.7
4965 | 82.75 | 993.4222 | 990.3924 | 75.7445 | 973.4836 | 650 | 0.15476 | 0.7
4970 | 82.8333 | 993.5728 | 990.5472 | 75.64 | 972.4936 | 650 | 0.1546 | 0.7
4975 | 82.9167 | 993.7232 | 990.7018 | 75.5359 | 971.5056 | 650 | 0.15444 | 0.7
4980 | 83 | 993.8735 | 990.8562 | 75.432 | 970.5197 | 650 | 0.15428 | 0.7
4985 | 83.0833 | 994.0236 | 991.0105 | 75.3283 | 969.5358 | 650 | 0.15412 | 0.7
4990 | 83.1667 | 994.1736 | 991.1646 | 75.2249 | 968.554 | 650 | 0.15396 | 0.7
4995 | 83.25 | 994.3234 | 991.3185 | 75.1217 | 967.5741 | 650 | 0.1538 | 0.7
5000 | 83.3333 | 994.4731 | 991.4723 | 75.0189 | 966.5963 | 650 | 0.15364 | 0.7
5005 | 83.4167 | 994.6226 | 991.626 | 74.9162 | 965.6205 | 650 | 0.15348 | 0.7
5010 | 83.5 | 994.772 | 991.7795 | 74.8138 | 964.6467 | 650 | 0.15332 | 0.7
5015 | 83.5833 | 994.9212 | 991.9328 | 74.7117 | 963.6748 | 650 | 0.15316 | 0.7
5020 | 83.6667 | 995.0703 | 992.0859 | 74.6098 | 962.705 | 650 | 0.153 | 0.7
5025 | 83.75 | 995.2193 | 992.2389 | 74.5081 | 961.7372 | 650 | 0.15285 | 0.7
5030 | 83.8333 | 995.3681 | 992.3918 | 74.4067 | 960.7713 | 650 | 0.15269 | 0.7
5035 | 83.9167 | 995.5167 | 992.5445 | 74.3055 | 959.8074 | 650 | 0.15253 | 0.7
5040 | 84 | 995.6652 | 992.697 | 74.2046 | 958.8454 | 650 | 0.15238 | 0.7
5045 | 84.0833 | 995.8135 | 992.8494 | 74.1039 | 957.8854 | 650 | 0.15222 | 0.7
5050 | 84.1667 | 995.9617 | 993.0016 | 74.0035 | 956.9274 | 650 | 0.15206 | 0.7
5055 | 84.25 | 996.1098 | 993.1537 | 73.9033 | 955.9713 | 650 | 0.15191 | 0.7
5060 | 84.3333 | 996.2577 | 993.3056 | 73.8034 | 955.0171 | 650 | 0.15175 | 0.7
5065 | 84.4167 | 996.4055 | 993.4573 | 73.7036 | 954.0649 | 650 | 0.1516 | 0.7
5070 | 84.5 | 996.5531 | 993.6089 | 73.6042 | 953.1146 | 650 | 0.15144 | 0.7
5075 | 84.5833 | 996.7006 | 993.7604 | 73.5049 | 952.1663 | 650 | 0.15129 | 0.7
5080 | 84.6667 | 996.8479 | 993.9117 | 73.406 | 951.2198 | 650 | 0.15113 | 0.7
5085 | 84.75 | 996.9951 | 994.0628 | 73.3072 | 950.2753 | 650 | 0.15098 | 0.7
5090 | 84.8333 | 997.1421 | 994.2138 | 73.2087 | 949.3326 | 650 | 0.15083 | 0.7
5095 | 84.9167 | 997.289 | 994.3646 | 73.1104 | 948.3919 | 650 | 0.15067 | 0.7
5100 | 85 | 997.4358 | 994.5153 | 73.0123 | 947.453 | 650 | 0.15052 | 0.7
5105 | 85.0833 | 997.5824 | 994.6658 | 72.9145 | 946.5161 | 650 | 0.15037 | 0.7
5110 | 85.1667 | 997.7288 | 994.8161 | 72.8169 | 945.581 | 650 | 0.15021 | 0.7
5115 | 85.25 | 997.8751 | 994.9664 | 72.7196 | 944.6478 | 650 | 0.15006 | 0.7
5120 | 85.3333 | 998.0213 | 995.1164 | 72.6225 | 943.7164 | 650 | 0.14991 | 0.7
5125 | 85.4167 | 998.1674 | 995.2663 | 72.5256 | 942.787 | 650 | 0.14976 | 0.7
5130 | 85.5 | 998.3132 | 995.4161 | 72.4289 | 941.8594 | 650 | 0.14961 | 0.7
5135 | 85.5833 | 998.459 | 995.5657 | 72.3325 | 940.9336 | 650 | 0.14946 | 0.7
5140 | 85.6667 | 998.6046 | 995.7152 | 72.2363 | 940.0097 | 650 | 0.14931 | 0.7
5145 | 85.75 | 998.7501 | 995.8645 | 72.1403 | 939.0876 | 650 | 0.14916 | 0.7
5150 | 85.8333 | 998.8954 | 996.0136 | 72.0446 | 938.1674 | 650 | 0.14901 | 0.7
5155 | 85.9167 | 999.0406 | 996.1626 | 71.9491 | 937.249 | 650 | 0.14886 | 0.7
5160 | 86 | 999.1856 | 996.3115 | 71.8538 | 936.3324 | 650 | 0.14871 | 0.7
5165 | 86.0833 | 999.3305 | 996.4602 | 71.7587 | 935.4176 | 650 | 0.14856 | 0.7
5170 | 86.1667 | 999.4753 | 996.6087 | 71.6638 | 934.5047 | 650 | 0.14841 | 0.7
5175 | 86.25 | 999.6199 | 996.7572 | 71.5692 | 933.5935 | 650 | 0.14826 | 0.7
5180 | 86.3333 | 999.7644 | 996.9054 | 71.4748 | 932.6842 | 650 | 0.14811 | 0.7
5185 | 86.4167 | 999.9088 | 997.0535 | 71.3806 | 931.7766 | 650 | 0.14797 | 0.7
5190 | 86.5 | 1000.053 | 997.2015 | 71.2867 | 930.8709 | 650 | 0.14782 | 0.7
5195 | 86.5833 | 1000.197 | 997.3493 | 71.1929 | 929.9669 | 650 | 0.14767 | 0.7
5200 | 86.6667 | 1000.341 | 997.497 | 71.0994 | 929.0647 | 650 | 0.14752 | 0.7
5205 | 86.75 | 1000.4848 | 997.6445 | 71.0061 | 928.1643 | 650 | 0.14738 | 0.7
5210 | 86.8333 | 1000.6284 | 997.7919 | 70.913 | 927.2657 | 650 | 0.14723 | 0.7
5215 | 86.9167 | 1000.7719 | 997.9391 | 70.8202 | 926.3688 | 650 | 0.14709 | 0.7
5220 | 87 | 1000.9153 | 998.0862 | 70.7275 | 925.4737 | 650 | 0.14694 | 0.7
5225 | 87.0833 | 1001.0586 | 998.2331 | 70.6351 | 924.5804 | 650 | 0.14679 | 0.7
5230 | 87.1667 | 1001.2017 | 998.3799 | 70.5428 | 923.6888 | 650 | 0.14665 | 0.7
5235 | 87.25 | 1001.3446 | 998.5266 | 70.4508 | 922.7989 | 650 | 0.1465 | 0.7
5240 | 87.3333 | 1001.4875 | 998.6731 | 70.359 | 921.9108 | 650 | 0.14636 | 0.7
5245 | 87.4167 | 1001.6302 | 998.8195 | 70.2675 | 921.0244 | 650 | 0.14622 | 0.7
5250 | 87.5 | 1001.7727 | 998.9657 | 70.1761 | 920.1398 | 650 | 0.14607 | 0.7
5255 | 87.5833 | 1001.9151 | 999.1117 | 70.0849 | 919.2568 | 650 | 0.14593 | 0.7
5260 | 87.6667 | 1002.0574 | 999.2577 | 69.994 | 918.3756 | 650 | 0.14578 | 0.7
5265 | 87.75 | 1002.1996 | 999.4035 | 69.9032 | 917.4961 | 650 | 0.14564 | 0.7
5270 | 87.8333 | 1002.3416 | 999.5491 | 69.8127 | 916.6183 | 650 | 0.1455 | 0.7
5275 | 87.9167 | 1002.4835 | 999.6946 | 69.7224 | 915.7422 | 650 | 0.14536 | 0.7
5280 | 88 | 1002.6252 | 999.84 | 69.6323 | 914.8679 | 650 | 0.14521 | 0.7
5285 | 88.0833 | 1002.7669 | 999.9852 | 69.5424 | 913.9952 | 650 | 0.14507 | 0.7
5290 | 88.1667 | 1002.9083 | 1000.1302 | 69.4527 | 913.1242 | 650 | 0.14493 | 0.7
5295 | 88.25 | 1003.0497 | 1000.2752 | 69.3632 | 912.2548 | 650 | 0.14479 | 0.7
5300 | 88.3333 | 1003.1909 | 1000.42 | 69.2739 | 911.3872 | 650 | 0.14465 | 0.7
5305 | 88.4167 | 1003.332 | 1000.5646 | 69.1848 | 910.5212 | 650 | 0.14451 | 0.7
5310 | 88.5 | 1003.473 | 1000.7091 | 69.0959 | 909.6569 | 650 | 0.14437 | 0.7
5315 | 88.5833 | 1003.6138 | 1000.8535 | 69.0073 | 908.7943 | 650 | 0.14423 | 0.7
5320 | 88.6667 | 1003.7545 | 1000.9977 | 68.9188 | 907.9333 | 650 | 0.14409 | 0.7
5325 | 88.75 | 1003.895 | 1001.1418 | 68.8305 | 907.074 | 650 | 0.14395 | 0.7
5330 | 88.8333 | 1004.0354 | 1001.2857 | 68.7424 | 906.2163 | 650 | 0.14381 | 0.7
5335 | 88.9167 | 1004.1757 | 1001.4295 | 68.6546 | 905.3603 | 650 | 0.14367 | 0.7
5340 | 89 | 1004.3159 | 1001.5732 | 68.5669 | 904.5059 | 650 | 0.14353 | 0.7
5345 | 89.0833 | 1004.4559 | 1001.7167 | 68.4794 | 903.6532 | 650 | 0.14339 | 0.7
5350 | 89.1667 | 1004.5958 | 1001.8601 | 68.3921 | 902.802 | 650 | 0.14325 | 0.7
5355 | 89.25 | 1004.7356 | 1002.0034 | 68.3051 | 901.9526 | 650 | 0.14311 | 0.7
5360 | 89.3333 | 1004.8752 | 1002.1465 | 68.2182 | 901.1047 | 650 | 0.14298 | 0.7
5365 | 89.4167 | 1005.0147 | 1002.2895 | 68.1315 | 900.2584 | 650 | 0.14284 | 0.7
5370 | 89.5 | 1005.1541 | 1002.4323 | 68.045 | 899.4138 | 650 | 0.1427 | 0.7
5375 | 89.5833 | 1005.2934 | 1002.575 | 67.9587 | 898.5707 | 650 | 0.14256 | 0.7
5380 | 89.6667 | 1005.4325 | 1002.7176 | 67.8726 | 897.7293 | 650 | 0.14243 | 0.7
5385 | 89.75 | 1005.5715 | 1002.86 | 67.7867 | 896.8895 | 650 | 0.14229 | 0.7
5390 | 89.8333 | 1005.7103 | 1003.0023 | 67.701 | 896.0512 | 650 | 0.14215 | 0.7
5395 | 89.9167 | 1005.8491 | 1003.1444 | 67.6155 | 895.2146 | 650 | 0.14202 | 0.7
5400 | 90 | 1005.9877 | 1003.2865 | 67.5302 | 894.3795 | 650 | 0.14188 | 0.7
5405 | 90.0833 | 1006.1261 | 1003.4283 | 67.445 | 893.546 | 650 | 0.14175 | 0.7
5410 | 90.1667 | 1006.2645 | 1003.5701 | 67.3601 | 892.7141 | 650 | 0.14161 | 0.7
5415 | 90.25 | 1006.4027 | 1003.7117 | 67.2753 | 891.8838 | 650 | 0.14148 | 0.7
5420 | 90.3333 | 1006.5408 | 1003.8532 | 67.1908 | 891.055 | 650 | 0.14134 | 0.7
5425 | 90.4167 | 1006.6788 | 1003.9945 | 67.1064 | 890.2278 | 650 | 0.14121 | 0.7
5430 | 90.5 | 1006.8166 | 1004.1357 | 67.0222 | 889.4021 | 650 | 0.14107 | 0.7
5435 | 90.5833 | 1006.9543 | 1004.2768 | 66.9382 | 888.578 | 650 | 0.14094 | 0.7
5440 | 90.6667 | 1007.0919 | 1004.4177 | 66.8544 | 887.7555 | 650 | 0.14081 | 0.7
5445 | 90.75 | 1007.2294 | 1004.5585 | 66.7708 | 886.9344 | 650 | 0.14067 | 0.7
5450 | 90.8333 | 1007.3667 | 1004.6992 | 66.6873 | 886.115 | 650 | 0.14054 | 0.7
5455 | 90.9167 | 1007.5039 | 1004.8398 | 66.6041 | 885.297 | 650 | 0.14041 | 0.7
5460 | 91 | 1007.641 | 1004.9802 | 66.521 | 884.4806 | 650 | 0.14027 | 0.7
5465 | 91.0833 | 1007.778 | 1005.1204 | 66.4381 | 883.6658 | 650 | 0.14014 | 0.7
5470 | 91.1667 | 1007.9148 | 1005.2606 | 66.3554 | 882.8524 | 650 | 0.14001 | 0.7
5475 | 91.25 | 1008.0515 | 1005.4006 | 66.2729 | 882.0406 | 650 | 0.13988 | 0.7
5480 | 91.3333 | 1008.1881 | 1005.5405 | 66.1906 | 881.2302 | 650 | 0.13974 | 0.7
5485 | 91.4167 | 1008.3245 | 1005.6802 | 66.1084 | 880.4214 | 650 | 0.13961 | 0.7
5490 | 91.5 | 1008.4609 | 1005.8198 | 66.0264 | 879.6141 | 650 | 0.13948 | 0.7
5495 | 91.5833 | 1008.5971 | 1005.9593 | 65.9446 | 878.8083 | 650 | 0.13935 | 0.7
5500 | 91.6667 | 1008.7332 | 1006.0986 | 65.863 | 878.004 | 650 | 0.13922 | 0.7
5505 | 91.75 | 1008.8691 | 1006.2379 | 65.7816 | 877.2012 | 650 | 0.13909 | 0.7
5510 | 91.8333 | 1009.005 | 1006.377 | 65.7004 | 876.3998 | 650 | 0.13896 | 0.7
5515 | 91.9167 | 1009.1407 | 1006.5159 | 65.6193 | 875.6 | 650 | 0.13883 | 0.7
5520 | 92 | 1009.2763 | 1006.6547 | 65.5384 | 874.8016 | 650 | 0.1387 | 0.7
5525 | 92.0833 | 1009.4118 | 1006.7934 | 65.4577 | 874.0047 | 650 | 0.13857 | 0.7
5530 | 92.1667 | 1009.5471 | 1006.932 | 65.3771 | 873.2093 | 650 | 0.13844 | 0.7
5535 | 92.25 | 1009.6823 | 1007.0705 | 65.2968 | 872.4153 | 650 | 0.13831 | 0.7
5540 | 92.3333 | 1009.8174 | 1007.2088 | 65.2166 | 871.6228 | 650 | 0.13818 | 0.7
5545 | 92.4167 | 1009.9524 | 1007.347 | 65.1365 | 870.8318 | 650 | 0.13806 | 0.7
5550 | 92.5 | 1010.0873 | 1007.485 | 65.0567 | 870.0422 | 650 | 0.13793 | 0.7
5555 | 92.5833 | 1010.222 | 1007.6229 | 64.977 | 869.2541 | 650 | 0.1378 | 0.7
5560 | 92.6667 | 1010.3566 | 1007.7607 | 64.8975 | 868.4674 | 650 | 0.13767 | 0.7
5565 | 92.75 | 1010.4911 | 1007.8984 | 64.8182 | 867.6822 | 650 | 0.13754 | 0.7
5570 | 92.8333 | 1010.6255 | 1008.036 | 64.7391 | 866.8984 | 650 | 0.13742 | 0.7
5575 | 92.9167 | 1010.7598 | 1008.1734 | 64.6601 | 866.116 | 650 | 0.13729 | 0.7
5580 | 93 | 1010.8939 | 1008.3107 | 64.5813 | 865.3351 | 650 | 0.13716 | 0.7
5585 | 93.0833 | 1011.0279 | 1008.4478 | 64.5027 | 864.5556 | 650 | 0.13704 | 0.7
5590 | 93.1667 | 1011.1618 | 1008.5849 | 64.4242 | 863.7775 | 650 | 0.13691 | 0.7
5595 | 93.25 | 1011.2956 | 1008.7218 | 64.3459 | 863.0009 | 650 | 0.13678 | 0.7
5600 | 93.3333 | 1011.4293 | 1008.8586 | 64.2678 | 862.2256 | 650 | 0.13666 | 0.7
5605 | 93.4167 | 1011.5628 | 1008.9952 | 64.1898 | 861.4518 | 650 | 0.13653 | 0.7
5610 | 93.5 | 1011.6962 | 1009.1317 | 64.112 | 860.6794 | 650 | 0.13641 | 0.7
5615 | 93.5833 | 1011.8295 | 1009.2682 | 64.0344 | 859.9084 | 650 | 0.13628 | 0.7
5620 | 93.6667 | 1011.9627 | 1009.4044 | 63.957 | 859.1387 | 650 | 0.13616 | 0.7
5625 | 93.75 | 1012.0958 | 1009.5406 | 63.8797 | 858.3705 | 650 | 0.13603 | 0.7
5630 | 93.8333 | 1012.2287 | 1009.6766 | 63.8026 | 857.6037 | 650 | 0.13591 | 0.7
5635 | 93.9167 | 1012.3616 | 1009.8125 | 63.7256 | 856.8382 | 650 | 0.13578 | 0.7
5640 | 94 | 1012.4943 | 1009.9483 | 63.6488 | 856.0742 | 650 | 0.13566 | 0.7
5645 | 94.0833 | 1012.6269 | 1010.084 | 63.5722 | 855.3115 | 650 | 0.13554 | 0.7
5650 | 94.1667 | 1012.7593 | 1010.2195 | 63.4957 | 854.5502 | 650 | 0.13541 | 0.7
5655 | 94.25 | 1012.8917 | 1010.3549 | 63.4194 | 853.7903 | 650 | 0.13529 | 0.7
5660 | 94.3333 | 1013.0239 | 1010.4902 | 63.3433 | 853.0317 | 650 | 0.13517 | 0.7
5665 | 94.4167 | 1013.1561 | 1010.6254 | 63.2673 | 852.2745 | 650 | 0.13504 | 0.7
5670 | 94.5 | 1013.2881 | 1010.7604 | 63.1915 | 851.5187 | 650 | 0.13492 | 0.7
5675 | 94.5833 | 1013.42 | 1010.8953 | 63.1159 | 850.7642 | 650 | 0.1348 | 0.7
5680 | 94.6667 | 1013.5518 | 1011.0301 | 63.0404 | 850.0111 | 650 | 0.13468 | 0.7
5685 | 94.75 | 1013.6834 | 1011.1648 | 62.965 | 849.2593 | 650 | 0.13455 | 0.7
5690 | 94.8333 | 1013.815 | 1011.2994 | 62.8899 | 848.5089 | 650 | 0.13443 | 0.7
5695 | 94.9167 | 1013.9464 | 1011.4338 | 62.8149 | 847.7598 | 650 | 0.13431 | 0.7
5700 | 95 | 1014.0777 | 1011.5681 | 62.74 | 847.0121 | 650 | 0.13419 | 0.7
5705 | 95.0833 | 1014.2089 | 1011.7023 | 62.6653 | 846.2657 | 650 | 0.13407 | 0.7
5710 | 95.1667 | 1014.34 | 1011.8364 | 62.5908 | 845.5206 | 650 | 0.13395 | 0.7
5715 | 95.25 | 1014.471 | 1011.9703 | 62.5164 | 844.7769 | 650 | 0.13383 | 0.7
5720 | 95.3333 | 1014.6018 | 1012.1041 | 62.4422 | 844.0345 | 650 | 0.13371 | 0.7
5725 | 95.4167 | 1014.7326 | 1012.2378 | 62.3681 | 843.2934 | 650 | 0.13359 | 0.7
5730 | 95.5 | 1014.8632 | 1012.3714 | 62.2942 | 842.5536 | 650 | 0.13347 | 0.7
5735 | 95.5833 | 1014.9937 | 1012.5049 | 62.2205 | 841.8152 | 650 | 0.13335 | 0.7
5740 | 95.6667 | 1015.1241 | 1012.6382 | 62.1469 | 841.078 | 650 | 0.13323 | 0.7
5745 | 95.75 | 1015.2544 | 1012.7715 | 62.0735 | 840.3422 | 650 | 0.13311 | 0.7
5750 | 95.8333 | 1015.3846 | 1012.9046 | 62.0002 | 839.6077 | 650 | 0.13299 | 0.7
5755 | 95.9167 | 1015.5146 | 1013.0376 | 61.927 | 838.8744 | 650 | 0.13287 | 0.7
5760 | 96 | 1015.6446 | 1013.1704 | 61.8541 | 838.1425 | 650 | 0.13275 | 0.7
5765 | 96.0833 | 1015.7744 | 1013.3032 | 61.7812 | 837.4119 | 650 | 0.13263 | 0.7
5770 | 96.1667 | 1015.9041 | 1013.4358 | 61.7086 | 836.6825 | 650 | 0.13251 | 0.7
5775 | 96.25 | 1016.0338 | 1013.5683 | 61.6361 | 835.9544 | 650 | 0.13239 | 0.7
5780 | 96.3333 | 1016.1633 | 1013.7007 | 61.5637 | 835.2277 | 650 | 0.13228 | 0.7
5785 | 96.4167 | 1016.2926 | 1013.833 | 61.4915 | 834.5022 | 650 | 0.13216 | 0.7
5790 | 96.5 | 1016.4219 | 1013.9651 | 61.4194 | 833.7779 | 650 | 0.13204 | 0.7
5795 | 96.5833 | 1016.5511 | 1014.0972 | 61.3475 | 833.055 | 650 | 0.13192 | 0.7
5800 | 96.6667 | 1016.6801 | 1014.2291 | 61.2757 | 832.3333 | 650 | 0.13181 | 0.7
5805 | 96.75 | 1016.8091 | 1014.3609 | 61.2041 | 831.6129 | 650 | 0.13169 | 0.7
5810 | 96.8333 | 1016.9379 | 1014.4926 | 61.1326 | 830.8937 | 650 | 0.13157 | 0.7
5815 | 96.9167 | 1017.0666 | 1014.6242 | 61.0613 | 830.1759 | 650 | 0.13146 | 0.7
5820 | 97 | 1017.1953 | 1014.7556 | 60.9901 | 829.4592 | 650 | 0.13134 | 0.7
5825 | 97.0833 | 1017.3238 | 1014.887 | 60.9191 | 828.7438 | 650 | 0.13123 | 0.7
5830 | 97.1667 | 1017.4521 | 1015.0182 | 60.8482 | 828.0297 | 650 | 0.13111 | 0.7
5835 | 97.25 | 1017.5804 | 1015.1493 | 60.7775 | 827.3168 | 650 | 0.13099 | 0.7
5840 | 97.3333 | 1017.7086 | 1015.2803 | 60.7069 | 826.6052 | 650 | 0.13088 | 0.7
5845 | 97.4167 | 1017.8367 | 1015.4112 | 60.6365 | 825.8948 | 650 | 0.13076 | 0.7
5850 | 97.5 | 1017.9646 | 1015.542 | 60.5662 | 825.1856 | 650 | 0.13065 | 0.7
5855 | 97.5833 | 1018.0924 | 1015.6726 | 60.496 | 824.4777 | 650 | 0.13053 | 0.7
5860 | 97.6667 | 1018.2202 | 1015.8031 | 60.426 | 823.771 | 650 | 0.13042 | 0.7
5865 | 97.75 | 1018.3478 | 1015.9336 | 60.3562 | 823.0655 | 650 | 0.1303 | 0.7
5870 | 97.8333 | 1018.4753 | 1016.0639 | 60.2865 | 822.3613 | 650 | 0.13019 | 0.7
5875 | 97.9167 | 1018.6027 | 1016.1941 | 60.2169 | 821.6582 | 650 | 0.13008 | 0.7
5880 | 98 | 1018.73 | 1016.3241 | 60.1475 | 820.9564 | 650 | 0.12996 | 0.7
5885 | 98.0833 | 1018.8572 | 1016.4541 | 60.0782 | 820.2558 | 650 | 0.12985 | 0.7
5890 | 98.1667 | 1018.9843 | 1016.5839 | 60.009 | 819.5564 | 650 | 0.12974 | 0.7
5895 | 98.25 | 1019.1113 | 1016.7137 | 59.94 | 818.8583 | 650 | 0.12962 | 0.7
5900 | 98.3333 | 1019.2382 | 1016.8433 | 59.8712 | 818.1613 | 650 | 0.12951 | 0.7
5905 | 98.4167 | 1019.3649 | 1016.9728 | 59.8024 | 817.4655 | 650 | 0.1294 | 0.7
5910 | 98.5 | 1019.4916 | 1017.1022 | 59.7339 | 816.7709 | 650 | 0.12928 | 0.7
5915 | 98.5833 | 1019.6181 | 1017.2315 | 59.6654 | 816.0776 | 650 | 0.12917 | 0.7
5920 | 98.6667 | 1019.7446 | 1017.3607 | 59.5971 | 815.3854 | 650 | 0.12906 | 0.7
5925 | 98.75 | 1019.8709 | 1017.4897 | 59.5289 | 814.6944 | 650 | 0.12895 | 0.7
5930 | 98.8333 | 1019.9971 | 1017.6187 | 59.4609 | 814.0046 | 650 | 0.12884 | 0.7
5935 | 98.9167 | 1020.1232 | 1017.7475 | 59.393 | 813.3159 | 650 | 0.12872 | 0.7
5940 | 99 | 1020.2492 | 1017.8762 | 59.3253 | 812.6285 | 650 | 0.12861 | 0.7
5945 | 99.0833 | 1020.3752 | 1018.0049 | 59.2577 | 811.9422 | 650 | 0.1285 | 0.7
5950 | 99.1667 | 1020.501 | 1018.1334 | 59.1902 | 811.2571 | 650 | 0.12839 | 0.7
5955 | 99.25 | 1020.6267 | 1018.2617 | 59.1229 | 810.5732 | 650 | 0.12828 | 0.7
5960 | 99.3333 | 1020.7523 | 1018.39 | 59.0557 | 809.8904 | 650 | 0.12817 | 0.7
5965 | 99.4167 | 1020.8777 | 1018.5182 | 58.9886 | 809.2088 | 650 | 0.12806 | 0.7
5970 | 99.5 | 1021.0031 | 1018.6463 | 58.9217 | 808.5284 | 650 | 0.12795 | 0.7
5975 | 99.5833 | 1021.1284 | 1018.7742 | 58.8549 | 807.8491 | 650 | 0.12784 | 0.7
5980 | 99.6667 | 1021.2536 | 1018.902 | 58.7882 | 807.171 | 650 | 0.12773 | 0.7
5985 | 99.75 | 1021.3786 | 1019.0298 | 58.7217 | 806.494 | 650 | 0.12762 | 0.7
5990 | 99.8333 | 1021.5036 | 1019.1574 | 58.6553 | 805.8182 | 650 | 0.12751 | 0.7
5995 | 99.9167 | 1021.6285 | 1019.2849 | 58.589 | 805.1435 | 650 | 0.1274 | 0.7
6000 | 100 | 1021.7532 | 1019.4123 | 58.5229 | 804.47 | 650 | 0.12729 | 0.7
6005 | 100.0833 | 1021.8779 | 1019.5396 | 58.4569 | 803.7976 | 650 | 0.12718 | 0.7
6010 | 100.1667 | 1022.0024 | 1019.6668 | 58.391 | 803.1264 | 650 | 0.12707 | 0.7
6015 | 100.25 | 1022.1269 | 1019.7939 | 58.3253 | 802.4563 | 650 | 0.12697 | 0.7
6020 | 100.3333 | 1022.2512 | 1019.9208 | 58.2597 | 801.7873 | 650 | 0.12686 | 0.7
6025 | 100.4167 | 1022.3754 | 1020.0477 | 58.1942 | 801.1194 | 650 | 0.12675 | 0.7
6030 | 100.5 | 1022.4996 | 1020.1744 | 58.1289 | 800.4527 | 650 | 0.12664 | 0.7
6035 | 100.5833 | 1022.6236 | 1020.3011 | 58.0637 | 799.7871 | 650 | 0.12653 | 0.7
6040 | 100.6667 | 1022.7475 | 1020.4276 | 57.9986 | 799.1226 | 650 | 0.12643 | 0.7
6045 | 100.75 | 1022.8714 | 1020.554 | 57.9337 | 798.4593 | 650 | 0.12632 | 0.7
6050 | 100.8333 | 1022.9951 | 1020.6803 | 57.8689 | 797.797 | 650 | 0.12621 | 0.7
6055 | 100.9167 | 1023.1187 | 1020.8066 | 57.8042 | 797.1359 | 650 | 0.1261 | 0.7
6060 | 101 | 1023.2422 | 1020.9327 | 57.7396 | 796.4758 | 650 | 0.126 | 0.7
6065 | 101.0833 | 1023.3657 | 1021.0587 | 57.6752 | 795.8169 | 650 | 0.12589 | 0.7
6070 | 101.1667 | 1023.489 | 1021.1845 | 57.6109 | 795.1591 | 650 | 0.12578 | 0.7
6075 | 101.25 | 1023.6122 | 1021.3103 | 57.5467 | 794.5024 | 650 | 0.12568 | 0.7
6080 | 101.3333 | 1023.7353 | 1021.436 | 57.4827 | 793.8468 | 650 | 0.12557 | 0.7
6085 | 101.4167 | 1023.8583 | 1021.5616 | 57.4187 | 793.1923 | 650 | 0.12547 | 0.7
6090 | 101.5 | 1023.9812 | 1021.687 | 57.3549 | 792.5388 | 650 | 0.12536 | 0.7
6095 | 101.5833 | 1024.1041 | 1021.8124 | 57.2913 | 791.8865 | 650 | 0.12525 | 0.7
6100 | 101.6667 | 1024.2268 | 1021.9377 | 57.2277 | 791.2352 | 650 | 0.12515 | 0.7
6105 | 101.75 | 1024.3494 | 1022.0628 | 57.1643 | 790.5851 | 650 | 0.12504 | 0.7
6110 | 101.8333 | 1024.4719 | 1022.1878 | 57.101 | 789.936 | 650 | 0.12494 | 0.7
6115 | 101.9167 | 1024.5943 | 1022.3128 | 57.0379 | 789.288 | 650 | 0.12483 | 0.7
6120 | 102 | 1024.7166 | 1022.4376 | 56.9748 | 788.641 | 650 | 0.12473 | 0.7
6125 | 102.0833 | 1024.8388 | 1022.5623 | 56.9119 | 787.9952 | 650 | 0.12462 | 0.7
6130 | 102.1667 | 1024.9609 | 1022.687 | 56.8491 | 787.3504 | 650 | 0.12452 | 0.7
6135 | 102.25 | 1025.0829 | 1022.8115 | 56.7864 | 786.7067 | 650 | 0.12442 | 0.7
6140 | 102.3333 | 1025.2049 | 1022.9359 | 56.7239 | 786.064 | 650 | 0.12431 | 0.7
6145 | 102.4167 | 1025.3267 | 1023.0602 | 56.6614 | 785.4224 | 650 | 0.12421 | 0.7
6150 | 102.5 | 1025.4484 | 1023.1844 | 56.5991 | 784.7819 | 650 | 0.1241 | 0.7
6155 | 102.5833 | 1025.57 | 1023.3085 | 56.537 | 784.1424 | 650 | 0.124 | 0.7
6160 | 102.6667 | 1025.6915 | 1023.4325 | 56.4749 | 783.504 | 650 | 0.1239 | 0.7
6165 | 102.75 | 1025.8129 | 1023.5564 | 56.413 | 782.8666 | 650 | 0.12379 | 0.7
6170 | 102.8333 | 1025.9343 | 1023.6802 | 56.3511 | 782.2303 | 650 | 0.12369 | 0.7
6175 | 102.9167 | 1026.0555 | 1023.8039 | 56.2894 | 781.595 | 650 | 0.12359 | 0.7
6180 | 103 | 1026.1766 | 1023.9275 | 56.2279 | 780.9608 | 650 | 0.12349 | 0.7
6185 | 103.0833 | 1026.2976 | 1024.051 | 56.1664 | 780.3276 | 650 | 0.12338 | 0.7
6190 | 103.1667 | 1026.4186 | 1024.1744 | 56.1051 | 779.6955 | 650 | 0.12328 | 0.7
6195 | 103.25 | 1026.5394 | 1024.2976 | 56.0438 | 779.0644 | 650 | 0.12318 | 0.7
6200 | 103.3333 | 1026.6601 | 1024.4208 | 55.9827 | 778.4343 | 650 | 0.12308 | 0.7
6205 | 103.4167 | 1026.7808 | 1024.5439 | 55.9217 | 777.8052 | 650 | 0.12297 | 0.7
6210 | 103.5 | 1026.9013 | 1024.6669 | 55.8609 | 777.1772 | 650 | 0.12287 | 0.7
6215 | 103.5833 | 1027.0218 | 1024.7898 | 55.8001 | 776.5502 | 650 | 0.12277 | 0.7
6220 | 103.6667 | 1027.1421 | 1024.9125 | 55.7395 | 775.9243 | 650 | 0.12267 | 0.7
6225 | 103.75 | 1027.2624 | 1025.0352 | 55.679 | 775.2993 | 650 | 0.12257 | 0.7
6230 | 103.8333 | 1027.3825 | 1025.1578 | 55.6186 | 774.6754 | 650 | 0.12247 | 0.7
6235 | 103.9167 | 1027.5026 | 1025.2802 | 55.5583 | 774.0525 | 650 | 0.12237 | 0.7
6240 | 104 | 1027.6225 | 1025.4026 | 55.4981 | 773.4306 | 650 | 0.12227 | 0.7
6245 | 104.0833 | 1027.7424 | 1025.5249 | 55.4381 | 772.8097 | 650 | 0.12217 | 0.7
6250 | 104.1667 | 1027.8622 | 1025.647 | 55.3782 | 772.1898 | 650 | 0.12207 | 0.7
6255 | 104.25 | 1027.9818 | 1025.7691 | 55.3184 | 771.571 | 650 | 0.12197 | 0.7
6260 | 104.3333 | 1028.1014 | 1025.8911 | 55.2587 | 770.9531 | 650 | 0.12187 | 0.7
6265 | 104.4167 | 1028.2209 | 1026.0129 | 55.1991 | 770.3362 | 650 | 0.12177 | 0.7
6270 | 104.5 | 1028.3403 | 1026.1347 | 55.1396 | 769.7204 | 650 | 0.12167 | 0.7
6275 | 104.5833 | 1028.4596 | 1026.2564 | 55.0802 | 769.1055 | 650 | 0.12157 | 0.7
6280 | 104.6667 | 1028.5788 | 1026.3779 | 55.021 | 768.4916 | 650 | 0.12147 | 0.7
6285 | 104.75 | 1028.6979 | 1026.4994 | 54.9619 | 767.8787 | 650 | 0.12137 | 0.7
6290 | 104.8333 | 1028.8169 | 1026.6208 | 54.9028 | 767.2668 | 650 | 0.12127 | 0.7
6295 | 104.9167 | 1028.9358 | 1026.742 | 54.8439 | 766.6559 | 650 | 0.12117 | 0.7
6300 | 105 | 1029.0546 | 1026.8632 | 54.7851 | 766.046 | 650 | 0.12107 | 0.7
6305 | 105.0833 | 1029.1733 | 1026.9843 | 54.7265 | 765.4371 | 650 | 0.12097 | 0.7
6310 | 105.1667 | 1029.292 | 1027.1053 | 54.6679 | 764.8291 | 650 | 0.12088 | 0.7
6315 | 105.25 | 1029.4105 | 1027.2261 | 54.6094 | 764.2221 | 650 | 0.12078 | 0.7
6320 | 105.3333 | 1029.529 | 1027.3469 | 54.5511 | 763.6161 | 650 | 0.12068 | 0.7
6325 | 105.4167 | 1029.6473 | 1027.4676 | 54.4928 | 763.0111 | 650 | 0.12058 | 0.7
6330 | 105.5 | 1029.7656 | 1027.5882 | 54.4347 | 762.407 | 650 | 0.12048 | 0.7
6335 | 105.5833 | 1029.8837 | 1027.7087 | 54.3767 | 761.8039 | 650 | 0.12039 | 0.7
6340 | 105.6667 | 1030.0018 | 1027.829 | 54.3188 | 761.2018 | 650 | 0.12029 | 0.7
6345 | 105.75 | 1030.1198 | 1027.9493 | 54.261 | 760.6006 | 650 | 0.12019 | 0.7
6350 | 105.8333 | 1030.2377 | 1028.0695 | 54.2033 | 760.0004 | 650 | 0.1201 | 0.7
6355 | 105.9167 | 1030.3555 | 1028.1896 | 54.1457 | 759.4011 | 650 | 0.12 | 0.7
6360 | 106 | 1030.4732 | 1028.3096 | 54.0883 | 758.8028 | 650 | 0.1199 | 0.7
6365 | 106.0833 | 1030.5908 | 1028.4295 | 54.0309 | 758.2055 | 650 | 0.11981 | 0.7
6370 | 106.1667 | 1030.7083 | 1028.5493 | 53.9736 | 757.6091 | 650 | 0.11971 | 0.7
6375 | 106.25 | 1030.8257 | 1028.669 | 53.9165 | 757.0137 | 650 | 0.11961 | 0.7
6380 | 106.3333 | 1030.943 | 1028.7887 | 53.8595 | 756.4192 | 650 | 0.11952 | 0.7
6385 | 106.4167 | 1031.0603 | 1028.9082 | 53.8025 | 755.8256 | 650 | 0.11942 | 0.7
6390 | 106.5 | 1031.1774 | 1029.0276 | 53.7457 | 755.233 | 650 | 0.11932 | 0.7
6395 | 106.5833 | 1031.2945 | 1029.1469 | 53.689 | 754.6414 | 650 | 0.11923 | 0.7
6400 | 106.6667 | 1031.4114 | 1029.2661 | 53.6324 | 754.0506 | 650 | 0.11913 | 0.7
6405 | 106.75 | 1031.5283 | 1029.3853 | 53.5759 | 753.4608 | 650 | 0.11904 | 0.7
6410 | 106.8333 | 1031.6451 | 1029.5043 | 53.5195 | 752.872 | 650 | 0.11894 | 0.7
6415 | 106.9167 | 1031.7618 | 1029.6233 | 53.4632 | 752.284 | 650 | 0.11885 | 0.7
6420 | 107 | 1031.8784 | 1029.7421 | 53.407 | 751.697 | 650 | 0.11875 | 0.7
6425 | 107.0833 | 1031.9949 | 1029.8609 | 53.3509 | 751.111 | 650 | 0.11866 | 0.7
6430 | 107.1667 | 1032.1113 | 1029.9795 | 53.295 | 750.5258 | 650 | 0.11856 | 0.7
6435 | 107.25 | 1032.2276 | 1030.0981 | 53.2391 | 749.9416 | 650 | 0.11847 | 0.7
6440 | 107.3333 | 1032.3439 | 1030.2165 | 53.1833 | 749.3583 | 650 | 0.11838 | 0.7
6445 | 107.4167 | 1032.46 | 1030.3349 | 53.1277 | 748.7759 | 650 | 0.11828 | 0.7
6450 | 107.5 | 1032.5761 | 1030.4532 | 53.0721 | 748.1944 | 650 | 0.11819 | 0.7
6455 | 107.5833 | 1032.6921 | 1030.5714 | 53.0166 | 747.6139 | 650 | 0.11809 | 0.7
6460 | 107.6667 | 1032.8079 | 1030.6895 | 52.9613 | 747.0342 | 650 | 0.118 | 0.7
6465 | 107.75 | 1032.9237 | 1030.8075 | 52.906 | 746.4555 | 650 | 0.11791 | 0.7
6470 | 107.8333 | 1033.0394 | 1030.9254 | 52.8509 | 745.8776 | 650 | 0.11781 | 0.7
6475 | 107.9167 | 1033.155 | 1031.0432 | 52.7958 | 745.3007 | 650 | 0.11772 | 0.7
6480 | 108 | 1033.2706 | 1031.1609 | 52.7409 | 744.7247 | 650 | 0.11763 | 0.7
6485 | 108.0833 | 1033.386 | 1031.2785 | 52.6861 | 744.1496 | 650 | 0.11753 | 0.7
6490 | 108.1667 | 1033.5013 | 1031.3961 | 52.6313 | 743.5753 | 650 | 0.11744 | 0.7
6495 | 108.25 | 1033.6166 | 1031.5135 | 52.5767 | 743.002 | 650 | 0.11735 | 0.7
6500 | 108.3333 | 1033.7318 | 1031.6309 | 52.5221 | 742.4296 | 650 | 0.11726 | 0.7
6505 | 108.4167 | 1033.8468 | 1031.7481 | 52.4677 | 741.858 | 650 | 0.11716 | 0.7
6510 | 108.5 | 1033.9618 | 1031.8653 | 52.4134 | 741.2874 | 650 | 0.11707 | 0.7
6515 | 108.5833 | 1034.0767 | 1031.9824 | 52.3591 | 740.7176 | 650 | 0.11698 | 0.7
6520 | 108.6667 | 1034.1915 | 1032.0993 | 52.305 | 740.1487 | 650 | 0.11689 | 0.7
6525 | 108.75 | 1034.3063 | 1032.2162 | 52.2509 | 739.5807 | 650 | 0.1168 | 0.7
6530 | 108.8333 | 1034.4209 | 1032.333 | 52.197 | 739.0136 | 650 | 0.1167 | 0.7
6535 | 108.9167 | 1034.5355 | 1032.4497 | 52.1432 | 738.4474 | 650 | 0.11661 | 0.7
6540 | 109 | 1034.6499 | 1032.5663 | 52.0894 | 737.882 | 650 | 0.11652 | 0.7
6545 | 109.0833 | 1034.7643 | 1032.6829 | 52.0358 | 737.3176 | 650 | 0.11643 | 0.7
6550 | 109.1667 | 1034.8786 | 1032.7993 | 51.9822 | 736.7539 | 650 | 0.11634 | 0.7
6555 | 109.25 | 1034.9928 | 1032.9156 | 51.9288 | 736.1912 | 650 | 0.11625 | 0.7
6560 | 109.3333 | 1035.1069 | 1033.0319 | 51.8754 | 735.6293 | 650 | 0.11616 | 0.7
6565 | 109.4167 | 1035.2209 | 1033.148 | 51.8222 | 735.0683 | 650 | 0.11607 | 0.7
6570 | 109.5 | 1035.3349 | 1033.2641 | 51.769 | 734.5082 | 650 | 0.11598 | 0.7
6575 | 109.5833 | 1035.4487 | 1033.3801 | 51.716 | 733.9489 | 650 | 0.11589 | 0.7
6580 | 109.6667 | 1035.5625 | 1033.496 | 51.663 | 733.3905 | 650 | 0.1158 | 0.7
6585 | 109.75 | 1035.6762 | 1033.6118 | 51.6101 | 732.833 | 650 | 0.11571 | 0.7
6590 | 109.8333 | 1035.7898 | 1033.7275 | 51.5574 | 732.2763 | 650 | 0.11562 | 0.7
6595 | 109.9167 | 1035.9033 | 1033.8431 | 51.5047 | 731.7204 | 650 | 0.11553 | 0.7
6600 | 110 | 1036.0167 | 1033.9586 | 51.4521 | 731.1655 | 650 | 0.11544 | 0.7
6605 | 110.0833 | 1036.13 | 1034.074 | 51.3997 | 730.6113 | 650 | 0.11535 | 0.7
6610 | 110.1667 | 1036.2433 | 1034.1894 | 51.3473 | 730.058 | 650 | 0.11526 | 0.7
6615 | 110.25 | 1036.3564 | 1034.3046 | 51.295 | 729.5056 | 650 | 0.11517 | 0.7
6620 | 110.3333 | 1036.4695 | 1034.4198 | 51.2428 | 728.954 | 650 | 0.11508 | 0.7
6625 | 110.4167 | 1036.5825 | 1034.5349 | 51.1907 | 728.4033 | 650 | 0.11499 | 0.7
6630 | 110.5 | 1036.6954 | 1034.6499 | 51.1387 | 727.8534 | 650 | 0.1149 | 0.7
6635 | 110.5833 | 1036.8083 | 1034.7648 | 51.0868 | 727.3043 | 650 | 0.11481 | 0.7
6640 | 110.6667 | 1036.921 | 1034.8796 | 51.0349 | 726.7561 | 650 | 0.11472 | 0.7
6645 | 110.75 | 1037.0336 | 1034.9943 | 50.9832 | 726.2087 | 650 | 0.11464 | 0.7
6650 | 110.8333 | 1037.1462 | 1035.109 | 50.9316 | 725.6621 | 650 | 0.11455 | 0.7
6655 | 110.9167 | 1037.2587 | 1035.2235 | 50.88 | 725.1164 | 650 | 0.11446 | 0.7
6660 | 111 | 1037.3711 | 1035.338 | 50.8286 | 724.5715 | 650 | 0.11437 | 0.7
6665 | 111.0833 | 1037.4834 | 1035.4523 | 50.7772 | 724.0274 | 650 | 0.11428 | 0.7
6670 | 111.1667 | 1037.5957 | 1035.5666 | 50.726 | 723.4842 | 650 | 0.1142 | 0.7
6675 | 111.25 | 1037.7078 | 1035.6808 | 50.6748 | 722.9418 | 650 | 0.11411 | 0.7
6680 | 111.3333 | 1037.8199 | 1035.7949 | 50.6237 | 722.4002 | 650 | 0.11402 | 0.7
6685 | 111.4167 | 1037.9319 | 1035.9089 | 50.5727 | 721.8594 | 650 | 0.11393 | 0.7
6690 | 111.5 | 1038.0438 | 1036.0229 | 50.5219 | 721.3194 | 650 | 0.11385 | 0.7
6695 | 111.5833 | 1038.1556 | 1036.1367 | 50.4711 | 720.7803 | 650 | 0.11376 | 0.7
6700 | 111.6667 | 1038.2673 | 1036.2505 | 50.4203 | 720.242 | 650 | 0.11367 | 0.7
6705 | 111.75 | 1038.3789 | 1036.3642 | 50.3697 | 719.7045 | 650 | 0.11359 | 0.7
6710 | 111.8333 | 1038.4905 | 1036.4777 | 50.3192 | 719.1678 | 650 | 0.1135 | 0.7
6715 | 111.9167 | 1038.602 | 1036.5912 | 50.2687 | 718.6319 | 650 | 0.11341 | 0.7
6720 | 112 | 1038.7134 | 1036.7047 | 50.2184 | 718.0968 | 650 | 0.11333 | 0.7
6725 | 112.0833 | 1038.8247 | 1036.818 | 50.1681 | 717.5625 | 650 | 0.11324 | 0.7
6730 | 112.1667 | 1038.9359 | 1036.9312 | 50.118 | 717.029 | 650 | 0.11315 | 0.7
6735 | 112.25 | 1039.0471 | 1037.0444 | 50.0679 | 716.4964 | 650 | 0.11307 | 0.7
6740 | 112.3333 | 1039.1582 | 1037.1574 | 50.0179 | 715.9645 | 650 | 0.11298 | 0.7
6745 | 112.4167 | 1039.2691 | 1037.2704 | 49.968 | 715.4334 | 650 | 0.1129 | 0.7
6750 | 112.5 | 1039.3801 | 1037.3833 | 49.9182 | 714.9031 | 650 | 0.11281 | 0.7
6755 | 112.5833 | 1039.4909 | 1037.4961 | 49.8684 | 714.3737 | 650 | 0.11273 | 0.7
6760 | 112.6667 | 1039.6016 | 1037.6089 | 49.8188 | 713.845 | 650 | 0.11264 | 0.7
6765 | 112.75 | 1039.7123 | 1037.7215 | 49.7692 | 713.3171 | 650 | 0.11256 | 0.7
6770 | 112.8333 | 1039.8229 | 1037.8341 | 49.7198 | 712.79 | 650 | 0.11247 | 0.7
6775 | 112.9167 | 1039.9333 | 1037.9465 | 49.6704 | 712.2636 | 650 | 0.11239 | 0.7
6780 | 113 | 1040.0438 | 1038.0589 | 49.6211 | 711.7381 | 650 | 0.1123 | 0.7
6785 | 113.0833 | 1040.1541 | 1038.1712 | 49.5719 | 711.2134 | 650 | 0.11222 | 0.7
6790 | 113.1667 | 1040.2643 | 1038.2834 | 49.5228 | 710.6894 | 650 | 0.11213 | 0.7
6795 | 113.25 | 1040.3745 | 1038.3956 | 49.4738 | 710.1662 | 650 | 0.11205 | 0.7
6800 | 113.3333 | 1040.4846 | 1038.5076 | 49.4248 | 709.6438 | 650 | 0.11196 | 0.7
6805 | 113.4167 | 1040.5946 | 1038.6196 | 49.376 | 709.1222 | 650 | 0.11188 | 0.7
6810 | 113.5 | 1040.7045 | 1038.7315 | 49.3272 | 708.6013 | 650 | 0.11179 | 0.7
6815 | 113.5833 | 1040.8144 | 1038.8432 | 49.2785 | 708.0812 | 650 | 0.11171 | 0.7
6820 | 113.6667 | 1040.9242 | 1038.955 | 49.2299 | 707.5619 | 650 | 0.11163 | 0.7
6825 | 113.75 | 1041.0338 | 1039.0666 | 49.1814 | 707.0434 | 650 | 0.11154 | 0.7
6830 | 113.8333 | 1041.1434 | 1039.1781 | 49.133 | 706.5256 | 650 | 0.11146 | 0.7
6835 | 113.9167 | 1041.253 | 1039.2896 | 49.0846 | 706.0086 | 650 | 0.11138 | 0.7
6840 | 114 | 1041.3624 | 1039.401 | 49.0363 | 705.4923 | 650 | 0.11129 | 0.7
6845 | 114.0833 | 1041.4718 | 1039.5123 | 48.9882 | 704.9769 | 650 | 0.11121 | 0.7
6850 | 114.1667 | 1041.5811 | 1039.6235 | 48.9401 | 704.4621 | 650 | 0.11113 | 0.7
6855 | 114.25 | 1041.6903 | 1039.7346 | 48.8921 | 703.9482 | 650 | 0.11104 | 0.7
6860 | 114.3333 | 1041.7994 | 1039.8456 | 48.8441 | 703.435 | 650 | 0.11096 | 0.7
6865 | 114.4167 | 1041.9085 | 1039.9566 | 48.7963 | 702.9225 | 650 | 0.11088 | 0.7
6870 | 114.5 | 1042.0174 | 1040.0675 | 48.7486 | 702.4109 | 650 | 0.1108 | 0.7
6875 | 114.5833 | 1042.1263 | 1040.1783 | 48.7009 | 701.8999 | 650 | 0.11071 | 0.7
6880 | 114.6667 | 1042.2351 | 1040.289 | 48.6533 | 701.3897 | 650 | 0.11063 | 0.7
6885 | 114.75 | 1042.3439 | 1040.3996 | 48.6058 | 700.8803 | 650 | 0.11055 | 0.7
6890 | 114.8333 | 1042.4525 | 1040.5102 | 48.5584 | 700.3716 | 650 | 0.11047 | 0.7
6895 | 114.9167 | 1042.5611 | 1040.6206 | 48.511 | 699.8637 | 650 | 0.11039 | 0.7
6900 | 115 | 1042.6696 | 1040.731 | 48.4637 | 699.3565 | 650 | 0.1103 | 0.7
6905 | 115.0833 | 1042.778 | 1040.8413 | 48.4166 | 698.85 | 650 | 0.11022 | 0.7
6910 | 115.1667 | 1042.8863 | 1040.9515 | 48.3695 | 698.3443 | 650 | 0.11014 | 0.7
6915 | 115.25 | 1042.9946 | 1041.0617 | 48.3225 | 697.8393 | 650 | 0.11006 | 0.7
6920 | 115.3333 | 1043.1028 | 1041.1717 | 48.2755 | 697.3351 | 650 | 0.10998 | 0.7
6925 | 115.4167 | 1043.2109 | 1041.2817 | 48.2287 | 696.8316 | 650 | 0.1099 | 0.7
6930 | 115.5 | 1043.3189 | 1041.3916 | 48.1819 | 696.3288 | 650 | 0.10982 | 0.7
6935 | 115.5833 | 1043.4268 | 1041.5014 | 48.1352 | 695.8268 | 650 | 0.10973 | 0.7
6940 | 115.6667 | 1043.5347 | 1041.6112 | 48.0886 | 695.3255 | 650 | 0.10965 | 0.7
6945 | 115.75 | 1043.6425 | 1041.7208 | 48.0421 | 694.825 | 650 | 0.10957 | 0.7
6950 | 115.8333 | 1043.7502 | 1041.8304 | 47.9956 | 694.3251 | 650 | 0.10949 | 0.7
6955 | 115.9167 | 1043.8579 | 1041.9399 | 47.9492 | 693.826 | 650 | 0.10941 | 0.7
6960 | 116 | 1043.9654 | 1042.0493 | 47.9029 | 693.3276 | 650 | 0.10933 | 0.7
6965 | 116.0833 | 1044.0729 | 1042.1586 | 47.8567 | 692.83 | 650 | 0.10925 | 0.7
6970 | 116.1667 | 1044.1803 | 1042.2679 | 47.8106 | 692.333 | 650 | 0.10917 | 0.7
6975 | 116.25 | 1044.2876 | 1042.3771 | 47.7645 | 691.8368 | 650 | 0.10909 | 0.7
6980 | 116.3333 | 1044.3949 | 1042.4861 | 47.7186 | 691.3413 | 650 | 0.10901 | 0.7
6985 | 116.4167 | 1044.5021 | 1042.5952 | 47.6727 | 690.8465 | 650 | 0.10893 | 0.7
6990 | 116.5 | 1044.6092 | 1042.7041 | 47.6269 | 690.3524 | 650 | 0.10885 | 0.7
6995 | 116.5833 | 1044.7162 | 1042.8129 | 47.5811 | 689.8591 | 650 | 0.10877 | 0.7
7000 | 116.6667 | 1044.8231 | 1042.9217 | 47.5355 | 689.3664 | 650 | 0.10869 | 0.7
7005 | 116.75 | 1044.93 | 1043.0304 | 47.4899 | 688.8745 | 650 | 0.10861 | 0.7
7010 | 116.8333 | 1045.0368 | 1043.139 | 47.4444 | 688.3833 | 650 | 0.10853 | 0.7
7015 | 116.9167 | 1045.1435 | 1043.2476 | 47.3989 | 687.8928 | 650 | 0.10846 | 0.7
7020 | 117 | 1045.2502 | 1043.356 | 47.3536 | 687.403 | 650 | 0.10838 | 0.7
7025 | 117.0833 | 1045.3567 | 1043.4644 | 47.3083 | 686.9139 | 650 | 0.1083 | 0.7
7030 | 117.1667 | 1045.4632 | 1043.5727 | 47.2631 | 686.4255 | 650 | 0.10822 | 0.7
7035 | 117.25 | 1045.5696 | 1043.6809 | 47.218 | 685.9378 | 650 | 0.10814 | 0.7
7040 | 117.3333 | 1045.676 | 1043.789 | 47.173 | 685.4508 | 650 | 0.10806 | 0.7
7045 | 117.4167 | 1045.7822 | 1043.8971 | 47.128 | 684.9645 | 650 | 0.10798 | 0.7
7050 | 117.5 | 1045.8884 | 1044.0051 | 47.0831 | 684.4789 | 650 | 0.10791 | 0.7
7055 | 117.5833 | 1045.9945 | 1044.113 | 47.0383 | 683.994 | 650 | 0.10783 | 0.7
7060 | 117.6667 | 1046.1006 | 1044.2208 | 46.9936 | 683.5098 | 650 | 0.10775 | 0.7
7065 | 117.75 | 1046.2065 | 1044.3286 | 46.9489 | 683.0263 | 650 | 0.10767 | 0.7
7070 | 117.8333 | 1046.3124 | 1044.4362 | 46.9043 | 682.5434 | 650 | 0.10759 | 0.7
7075 | 117.9167 | 1046.4182 | 1044.5438 | 46.8598 | 682.0613 | 650 | 0.10752 | 0.7
7080 | 118 | 1046.524 | 1044.6514 | 46.8154 | 681.5798 | 650 | 0.10744 | 0.7
7085 | 118.0833 | 1046.6296 | 1044.7588 | 46.771 | 681.0991 | 650 | 0.10736 | 0.7
7090 | 118.1667 | 1046.7352 | 1044.8662 | 46.7267 | 680.619 | 650 | 0.10728 | 0.7
7095 | 118.25 | 1046.8407 | 1044.9734 | 46.6825 | 680.1396 | 650 | 0.10721 | 0.7
7100 | 118.3333 | 1046.9462 | 1045.0806 | 46.6384 | 679.6609 | 650 | 0.10713 | 0.7
7105 | 118.4167 | 1047.0516 | 1045.1878 | 46.5943 | 679.1829 | 650 | 0.10705 | 0.7
7110 | 118.5 | 1047.1568 | 1045.2948 | 46.5503 | 678.7055 | 650 | 0.10698 | 0.7
7115 | 118.5833 | 1047.2621 | 1045.4018 | 46.5064 | 678.2289 | 650 | 0.1069 | 0.7
7120 | 118.6667 | 1047.3672 | 1045.5087 | 46.4626 | 677.7529 | 650 | 0.10682 | 0.7
7125 | 118.75 | 1047.4723 | 1045.6155 | 46.4188 | 677.2776 | 650 | 0.10675 | 0.7
7130 | 118.8333 | 1047.5773 | 1045.7223 | 46.3751 | 676.8029 | 650 | 0.10667 | 0.7
7135 | 118.9167 | 1047.6822 | 1045.8289 | 46.3315 | 676.3289 | 650 | 0.10659 | 0.7
7140 | 119 | 1047.7871 | 1045.9355 | 46.2879 | 675.8556 | 650 | 0.10652 | 0.7
7145 | 119.0833 | 1047.8918 | 1046.042 | 46.2445 | 675.383 | 650 | 0.10644 | 0.7
7150 | 119.1667 | 1047.9965 | 1046.1485 | 46.2011 | 674.911 | 650 | 0.10636 | 0.7
7155 | 119.25 | 1048.1012 | 1046.2549 | 46.1577 | 674.4397 | 650 | 0.10629 | 0.7
7160 | 119.3333 | 1048.2057 | 1046.3611 | 46.1145 | 673.9691 | 650 | 0.10621 | 0.7
7165 | 119.4167 | 1048.3102 | 1046.4674 | 46.0713 | 673.4991 | 650 | 0.10614 | 0.7
7170 | 119.5 | 1048.4146 | 1046.5735 | 46.0282 | 673.0298 | 650 | 0.10606 | 0.7
7175 | 119.5833 | 1048.519 | 1046.6796 | 45.9851 | 672.5612 | 650 | 0.10599 | 0.7
7180 | 119.6667 | 1048.6232 | 1046.7855 | 45.9422 | 672.0932 | 650 | 0.10591 | 0.7
7185 | 119.75 | 1048.7274 | 1046.8914 | 45.8993 | 671.6259 | 650 | 0.10584 | 0.7
7190 | 119.8333 | 1048.8315 | 1046.9973 | 45.8564 | 671.1592 | 650 | 0.10576 | 0.7
7195 | 119.9167 | 1048.9356 | 1047.103 | 45.8137 | 670.6932 | 650 | 0.10568 | 0.7
7200 | 120 | 1049.0396 | 1047.2087 | 45.771 | 670.2278 | 650 | 0.10561 | 0.7
7205 | 120.0833 | 1049.1435 | 1047.3143 | 45.7284 | 669.7631 | 650 | 0.10554 | 0.7
7210 | 120.1667 | 1049.2473 | 1047.4199 | 45.6858 | 669.299 | 650 | 0.10546 | 0.7
7215 | 120.25 | 1049.3511 | 1047.5253 | 45.6434 | 668.8356 | 650 | 0.10539 | 0.7
7220 | 120.3333 | 1049.4548 | 1047.6307 | 45.6009 | 668.3729 | 650 | 0.10531 | 0.7
7225 | 120.4167 | 1049.5584 | 1047.736 | 45.5586 | 667.9108 | 650 | 0.10524 | 0.7
7230 | 120.5 | 1049.6619 | 1047.8413 | 45.5164 | 667.4493 | 650 | 0.10516 | 0.7
7235 | 120.5833 | 1049.7654 | 1047.9464 | 45.4742 | 666.9885 | 650 | 0.10509 | 0.7
7240 | 120.6667 | 1049.8688 | 1048.0515 | 45.432 | 666.5283 | 650 | 0.10501 | 0.7
7245 | 120.75 | 1049.9721 | 1048.1565 | 45.39 | 666.0687 | 650 | 0.10494 | 0.7
7250 | 120.8333 | 1050.0754 | 1048.2615 | 45.348 | 665.6098 | 650 | 0.10487 | 0.7
7255 | 120.9167 | 1050.1786 | 1048.3663 | 45.3061 | 665.1516 | 650 | 0.10479 | 0.7
7260 | 121 | 1050.2817 | 1048.4711 | 45.2642 | 664.694 | 650 | 0.10472 | 0.7
7265 | 121.0833 | 1050.3848 | 1048.5759 | 45.2225 | 664.237 | 650 | 0.10465 | 0.7
7270 | 121.1667 | 1050.4877 | 1048.6805 | 45.1807 | 663.7806 | 650 | 0.10457 | 0.7
7275 | 121.25 | 1050.5906 | 1048.7851 | 45.1391 | 663.3249 | 650 | 0.1045 | 0.7
7280 | 121.3333 | 1050.6935 | 1048.8896 | 45.0975 | 662.8698 | 650 | 0.10443 | 0.7
7285 | 121.4167 | 1050.7962 | 1048.994 | 45.056 | 662.4154 | 650 | 0.10435 | 0.7
7290 | 121.5 | 1050.8989 | 1049.0983 | 45.0146 | 661.9615 | 650 | 0.10428 | 0.7
7295 | 121.5833 | 1051.0016 | 1049.2026 | 44.9732 | 661.5083 | 650 | 0.10421 | 0.7
7300 | 121.6667 | 1051.1041 | 1049.3068 | 44.9319 | 661.0558 | 650 | 0.10413 | 0.7
7305 | 121.75 | 1051.2066 | 1049.411 | 44.8907 | 660.6038 | 650 | 0.10406 | 0.7
7310 | 121.8333 | 1051.309 | 1049.515 | 44.8495 | 660.1525 | 650 | 0.10399 | 0.7
7315 | 121.9167 | 1051.4114 | 1049.619 | 44.8084 | 659.7018 | 650 | 0.10392 | 0.7
7320 | 122 | 1051.5136 | 1049.7229 | 44.7674 | 659.2517 | 650 | 0.10384 | 0.7
7325 | 122.0833 | 1051.6158 | 1049.8268 | 44.7264 | 658.8023 | 650 | 0.10377 | 0.7
7330 | 122.1667 | 1051.718 | 1049.9305 | 44.6855 | 658.3534 | 650 | 0.1037 | 0.7
7335 | 122.25 | 1051.82 | 1050.0342 | 44.6447 | 657.9052 | 650 | 0.10363 | 0.7
7340 | 122.3333 | 1051.922 | 1050.1379 | 44.6039 | 657.4576 | 650 | 0.10355 | 0.7
7345 | 122.4167 | 1052.024 | 1050.2414 | 44.5632 | 657.0106 | 650 | 0.10348 | 0.7
7350 | 122.5 | 1052.1258 | 1050.3449 | 44.5226 | 656.5642 | 650 | 0.10341 | 0.7
7355 | 122.5833 | 1052.2276 | 1050.4483 | 44.482 | 656.1185 | 650 | 0.10334 | 0.7
7360 | 122.6667 | 1052.3293 | 1050.5517 | 44.4415 | 655.6733 | 650 | 0.10327 | 0.7
7365 | 122.75 | 1052.431 | 1050.6549 | 44.4011 | 655.2288 | 650 | 0.1032 | 0.7
7370 | 122.8333 | 1052.5325 | 1050.7581 | 44.3607 | 654.7849 | 650 | 0.10312 | 0.7
7375 | 122.9167 | 1052.6341 | 1050.8612 | 44.3204 | 654.3415 | 650 | 0.10305 | 0.7
7380 | 123 | 1052.7355 | 1050.9643 | 44.2802 | 653.8988 | 650 | 0.10298 | 0.7
7385 | 123.0833 | 1052.8369 | 1051.0673 | 44.24 | 653.4567 | 650 | 0.10291 | 0.7
7390 | 123.1667 | 1052.9382 | 1051.1702 | 44.1999 | 653.0152 | 650 | 0.10284 | 0.7
7395 | 123.25 | 1053.0394 | 1051.273 | 44.1598 | 652.5743 | 650 | 0.10277 | 0.7
7400 | 123.3333 | 1053.1406 | 1051.3758 | 44.1199 | 652.134 | 650 | 0.1027 | 0.7
7405 | 123.4167 | 1053.2417 | 1051.4785 | 44.0799 | 651.6943 | 650 | 0.10263 | 0.7
7410 | 123.5 | 1053.3427 | 1051.5811 | 44.0401 | 651.2552 | 650 | 0.10256 | 0.7
7415 | 123.5833 | 1053.4437 | 1051.6837 | 44.0003 | 650.8167 | 650 | 0.10249 | 0.7
7420 | 123.6667 | 1053.5446 | 1051.7862 | 43.9606 | 650.3788 | 650 | 0.10242 | 0.7
7425 | 123.75 | 1053.6454 | 1051.8886 | 43.9209 | 649.9414 | 650 | 0.10234 | 0.7
7430 | 123.8333 | 1053.7462 | 1051.9909 | 43.8813 | 649.5047 | 650 | 0.10227 | 0.7
7435 | 123.9167 | 1053.8469 | 1052.0932 | 43.8418 | 649.0686 | 650 | 0.1022 | 0.7
7440 | 124 | 1053.9475 | 1052.1954 | 43.8023 | 648.6331 | 650 | 0.10213 | 0.7
7445 | 124.0833 | 1054.048 | 1052.2975 | 43.7629 | 648.1981 | 650 | 0.10206 | 0.7
7450 | 124.1667 | 1054.1485 | 1052.3996 | 43.7236 | 647.7638 | 650 | 0.10199 | 0.7
7455 | 124.25 | 1054.249 | 1052.5016 | 43.6843 | 647.33 | 650 | 0.10192 | 0.7
7460 | 124.3333 | 1054.3493 | 1052.6035 | 43.6451 | 646.8968 | 650 | 0.10186 | 0.7
7465 | 124.4167 | 1054.4496 | 1052.7054 | 43.6059 | 646.4642 | 650 | 0.10179 | 0.7
7470 | 124.5 | 1054.5498 | 1052.8072 | 43.5668 | 646.0322 | 650 | 0.10172 | 0.7
7475 | 124.5833 | 1054.65 | 1052.9089 | 43.5278 | 645.6008 | 650 | 0.10165 | 0.7
7480 | 124.6667 | 1054.7501 | 1053.0105 | 43.4888 | 645.1699 | 650 | 0.10158 | 0.7
7485 | 124.75 | 1054.8501 | 1053.1121 | 43.4499 | 644.7396 | 650 | 0.10151 | 0.7
7490 | 124.8333 | 1054.95 | 1053.2136 | 43.4111 | 644.31 | 650 | 0.10144 | 0.7
7495 | 124.9167 | 1055.0499 | 1053.315 | 43.3723 | 643.8809 | 650 | 0.10137 | 0.7
7500 | 125 | 1055.1498 | 1053.4164 | 43.3336 | 643.4523 | 650 | 0.1013 | 0.7
7505 | 125.0833 | 1055.2495 | 1053.5177 | 43.2949 | 643.0244 | 650 | 0.10123 | 0.7
7510 | 125.1667 | 1055.3492 | 1053.6189 | 43.2563 | 642.597 | 650 | 0.10116 | 0.7
7515 | 125.25 | 1055.4488 | 1053.7201 | 43.2178 | 642.1702 | 650 | 0.10109 | 0.7
7520 | 125.3333 | 1055.5484 | 1053.8212 | 43.1793 | 641.7439 | 650 | 0.10103 | 0.7
7525 | 125.4167 | 1055.6479 | 1053.9222 | 43.1409 | 641.3183 | 650 | 0.10096 | 0.7
7530 | 125.5 | 1055.7473 | 1054.0232 | 43.1025 | 640.8932 | 650 | 0.10089 | 0.7
7535 | 125.5833 | 1055.8466 | 1054.1241 | 43.0642 | 640.4687 | 650 | 0.10082 | 0.7
7540 | 125.6667 | 1055.9459 | 1054.2249 | 43.026 | 640.0447 | 650 | 0.10075 | 0.7
7545 | 125.75 | 1056.0452 | 1054.3257 | 42.9878 | 639.6213 | 650 | 0.10069 | 0.7
7550 | 125.8333 | 1056.1443 | 1054.4263 | 42.9497 | 639.1985 | 650 | 0.10062 | 0.7
7555 | 125.9167 | 1056.2434 | 1054.527 | 42.9117 | 638.7762 | 650 | 0.10055 | 0.7
7560 | 126 | 1056.3425 | 1054.6275 | 42.8737 | 638.3545 | 650 | 0.10048 | 0.7
7565 | 126.0833 | 1056.4414 | 1054.728 | 42.8357 | 637.9334 | 650 | 0.10041 | 0.7
7570 | 126.1667 | 1056.5403 | 1054.8284 | 42.7979 | 637.5128 | 650 | 0.10035 | 0.7
7575 | 126.25 | 1056.6391 | 1054.9287 | 42.7601 | 637.0928 | 650 | 0.10028 | 0.7
7580 | 126.3333 | 1056.7379 | 1055.029 | 42.7223 | 636.6734 | 650 | 0.10021 | 0.7
7585 | 126.4167 | 1056.8366 | 1055.1292 | 42.6846 | 636.2545 | 650 | 0.10014 | 0.7
7590 | 126.5 | 1056.9353 | 1055.2294 | 42.647 | 635.8361 | 650 | 0.10008 | 0.7
7595 | 126.5833 | 1057.0338 | 1055.3295 | 42.6094 | 635.4184 | 650 | 0.10001 | 0.7
7600 | 126.6667 | 1057.1323 | 1055.4295 | 42.5719 | 635.0011 | 650 | 0.099942 | 0.7
7605 | 126.75 | 1057.2308 | 1055.5294 | 42.5344 | 634.5845 | 650 | 0.099875 | 0.7
7610 | 126.8333 | 1057.3292 | 1055.6293 | 42.497 | 634.1683 | 650 | 0.099808 | 0.7
7615 | 126.9167 | 1057.4275 | 1055.7291 | 42.4597 | 633.7528 | 650 | 0.099742 | 0.7
7620 | 127 | 1057.5257 | 1055.8288 | 42.4224 | 633.3377 | 650 | 0.099675 | 0.7
7625 | 127.0833 | 1057.6239 | 1055.9285 | 42.3852 | 632.9233 | 650 | 0.099608 | 0.7
7630 | 127.1667 | 1057.722 | 1056.0281 | 42.348 | 632.5093 | 650 | 0.099542 | 0.7
7635 | 127.25 | 1057.8201 | 1056.1277 | 42.3109 | 632.096 | 650 | 0.099475 | 0.7
7640 | 127.3333 | 1057.9181 | 1056.2271 | 42.2739 | 631.6831 | 650 | 0.099409 | 0.7
7645 | 127.4167 | 1058.016 | 1056.3265 | 42.2369 | 631.2709 | 650 | 0.099343 | 0.7
7650 | 127.5 | 1058.1139 | 1056.4259 | 42.1999 | 630.8591 | 650 | 0.099276 | 0.7
7655 | 127.5833 | 1058.2117 | 1056.5252 | 42.1631 | 630.4479 | 650 | 0.09921 | 0.7
7660 | 127.6667 | 1058.3094 | 1056.6244 | 42.1262 | 630.0372 | 650 | 0.099144 | 0.7
7665 | 127.75 | 1058.4071 | 1056.7235 | 42.0895 | 629.6271 | 650 | 0.099078 | 0.7
7670 | 127.8333 | 1058.5047 | 1056.8226 | 42.0528 | 629.2175 | 650 | 0.099013 | 0.7
7675 | 127.9167 | 1058.6023 | 1056.9216 | 42.0161 | 628.8085 | 650 | 0.098947 | 0.7
7680 | 128 | 1058.6997 | 1057.0206 | 41.9795 | 628.4 | 650 | 0.098881 | 0.7
7685 | 128.0833 | 1058.7972 | 1057.1194 | 41.943 | 627.992 | 650 | 0.098816 | 0.7
7690 | 128.1667 | 1058.8945 | 1057.2182 | 41.9065 | 627.5846 | 650 | 0.09875 | 0.7
7695 | 128.25 | 1058.9918 | 1057.317 | 41.8701 | 627.1777 | 650 | 0.098685 | 0.7
7700 | 128.3333 | 1059.089 | 1057.4157 | 41.8337 | 626.7713 | 650 | 0.098619 | 0.7
7705 | 128.4167 | 1059.1862 | 1057.5143 | 41.7974 | 626.3655 | 650 | 0.098554 | 0.7
7710 | 128.5 | 1059.2833 | 1057.6129 | 41.7612 | 625.9602 | 650 | 0.098489 | 0.7
7715 | 128.5833 | 1059.3803 | 1057.7113 | 41.725 | 625.5554 | 650 | 0.098424 | 0.7
7720 | 128.6667 | 1059.4773 | 1057.8098 | 41.6888 | 625.1512 | 650 | 0.098359 | 0.7
7725 | 128.75 | 1059.5742 | 1057.9081 | 41.6528 | 624.7474 | 650 | 0.098294 | 0.7
7730 | 128.8333 | 1059.6711 | 1058.0064 | 41.6167 | 624.3442 | 650 | 0.098229 | 0.7
7735 | 128.9167 | 1059.7679 | 1058.1047 | 41.5808 | 623.9416 | 650 | 0.098165 | 0.7
7740 | 129 | 1059.8646 | 1058.2028 | 41.5448 | 623.5394 | 650 | 0.0981 | 0.7
7745 | 129.0833 | 1059.9613 | 1058.3009 | 41.509 | 623.1378 | 650 | 0.098036 | 0.7
7750 | 129.1667 | 1060.0579 | 1058.399 | 41.4732 | 622.7367 | 650 | 0.097971 | 0.7
7755 | 129.25 | 1060.1544 | 1058.4969 | 41.4374 | 622.3361 | 650 | 0.097907 | 0.7
7760 | 129.3333 | 1060.2509 | 1058.5948 | 41.4017 | 621.9361 | 650 | 0.097842 | 0.7
7765 | 129.4167 | 1060.3473 | 1058.6927 | 41.3661 | 621.5365 | 650 | 0.097778 | 0.7
7770 | 129.5 | 1060.4437 | 1058.7905 | 41.3305 | 621.1375 | 650 | 0.097714 | 0.7
7775 | 129.5833 | 1060.54 | 1058.8882 | 41.2949 | 620.739 | 650 | 0.09765 | 0.7
7780 | 129.6667 | 1060.6362 | 1058.9858 | 41.2595 | 620.341 | 650 | 0.097586 | 0.7
7785 | 129.75 | 1060.7324 | 1059.0834 | 41.224 | 619.9436 | 650 | 0.097522 | 0.7
7790 | 129.8333 | 1060.8285 | 1059.1809 | 41.1887 | 619.5466 | 650 | 0.097459 | 0.7
7795 | 129.9167 | 1060.9245 | 1059.2784 | 41.1533 | 619.1502 | 650 | 0.097395 | 0.7
7800 | 130 | 1061.0205 | 1059.3758 | 41.1181 | 618.7542 | 650 | 0.097331 | 0.7
7805 | 130.0833 | 1061.1164 | 1059.4731 | 41.0829 | 618.3588 | 650 | 0.097268 | 0.7
7810 | 130.1667 | 1061.2123 | 1059.5704 | 41.0477 | 617.9639 | 650 | 0.097204 | 0.7
7815 | 130.25 | 1061.3081 | 1059.6676 | 41.0126 | 617.5695 | 650 | 0.097141 | 0.7
7820 | 130.3333 | 1061.4038 | 1059.7647 | 40.9776 | 617.1756 | 650 | 0.097078 | 0.7
7825 | 130.4167 | 1061.4995 | 1059.8618 | 40.9426 | 616.7822 | 650 | 0.097015 | 0.7
7830 | 130.5 | 1061.5951 | 1059.9588 | 40.9076 | 616.3893 | 650 | 0.096951 | 0.7
7835 | 130.5833 | 1061.6907 | 1060.0558 | 40.8727 | 615.997 | 650 | 0.096888 | 0.7
7840 | 130.6667 | 1061.7862 | 1060.1527 | 40.8379 | 615.6051 | 650 | 0.096826 | 0.7
7845 | 130.75 | 1061.8816 | 1060.2495 | 40.8031 | 615.2137 | 650 | 0.096763 | 0.7
7850 | 130.8333 | 1061.977 | 1060.3462 | 40.7684 | 614.8229 | 650 | 0.0967 | 0.7
7855 | 130.9167 | 1062.0723 | 1060.4429 | 40.7337 | 614.4325 | 650 | 0.096637 | 0.7
7860 | 131 | 1062.1675 | 1060.5396 | 40.6991 | 614.0427 | 650 | 0.096575 | 0.7
7865 | 131.0833 | 1062.2627 | 1060.6362 | 40.6645 | 613.6533 | 650 | 0.096512 | 0.7
7870 | 131.1667 | 1062.3579 | 1060.7327 | 40.63 | 613.2644 | 650 | 0.09645 | 0.7
7875 | 131.25 | 1062.4529 | 1060.8291 | 40.5955 | 612.8761 | 650 | 0.096387 | 0.7
7880 | 131.3333 | 1062.5479 | 1060.9255 | 40.5611 | 612.4882 | 650 | 0.096325 | 0.7
7885 | 131.4167 | 1062.6429 | 1061.0218 | 40.5267 | 612.1008 | 650 | 0.096263 | 0.7
7890 | 131.5 | 1062.7378 | 1061.1181 | 40.4924 | 611.7139 | 650 | 0.096201 | 0.7
7895 | 131.5833 | 1062.8326 | 1061.2143 | 40.4582 | 611.3276 | 650 | 0.096139 | 0.7
7900 | 131.6667 | 1062.9274 | 1061.3104 | 40.4239 | 610.9417 | 650 | 0.096077 | 0.7
7905 | 131.75 | 1063.0221 | 1061.4065 | 40.3898 | 610.5563 | 650 | 0.096015 | 0.7
7910 | 131.8333 | 1063.1167 | 1061.5025 | 40.3557 | 610.1714 | 650 | 0.095953 | 0.7
7915 | 131.9167 | 1063.2113 | 1061.5985 | 40.3216 | 609.7869 | 650 | 0.095891 | 0.7
7920 | 132 | 1063.3059 | 1061.6944 | 40.2876 | 609.403 | 650 | 0.09583 | 0.7
7925 | 132.0833 | 1063.4003 | 1061.7902 | 40.2537 | 609.0196 | 650 | 0.095768 | 0.7
7930 | 132.1667 | 1063.4948 | 1061.886 | 40.2198 | 608.6366 | 650 | 0.095706 | 0.7
7935 | 132.25 | 1063.5891 | 1061.9817 | 40.1859 | 608.2541 | 650 | 0.095645 | 0.7
7940 | 132.3333 | 1063.6834 | 1062.0773 | 40.1521 | 607.8722 | 650 | 0.095584 | 0.7
7945 | 132.4167 | 1063.7776 | 1062.1729 | 40.1184 | 607.4907 | 650 | 0.095522 | 0.7
7950 | 132.5 | 1063.8718 | 1062.2684 | 40.0847 | 607.1096 | 650 | 0.095461 | 0.7
7955 | 132.5833 | 1063.9659 | 1062.3639 | 40.051 | 606.7291 | 650 | 0.0954 | 0.7
7960 | 132.6667 | 1064.06 | 1062.4593 | 40.0174 | 606.3491 | 650 | 0.095339 | 0.7
7965 | 132.75 | 1064.154 | 1062.5546 | 39.9839 | 605.9695 | 650 | 0.095278 | 0.7
7970 | 132.8333 | 1064.2479 | 1062.6499 | 39.9504 | 605.5904 | 650 | 0.095217 | 0.7
7975 | 132.9167 | 1064.3418 | 1062.7451 | 39.9169 | 605.2118 | 650 | 0.095157 | 0.7
7980 | 133 | 1064.4356 | 1062.8403 | 39.8835 | 604.8337 | 650 | 0.095096 | 0.7
7985 | 133.0833 | 1064.5294 | 1062.9354 | 39.8502 | 604.456 | 650 | 0.095035 | 0.7
7990 | 133.1667 | 1064.6231 | 1063.0304 | 39.8169 | 604.0788 | 650 | 0.094975 | 0.7
7995 | 133.25 | 1064.7167 | 1063.1254 | 39.7836 | 603.7021 | 650 | 0.094914 | 0.7
8000 | 133.3333 | 1064.8103 | 1063.2203 | 39.7504 | 603.3259 | 650 | 0.094854 | 0.7
8005 | 133.4167 | 1064.9038 | 1063.3151 | 39.7173 | 602.9501 | 650 | 0.094794 | 0.7
8010 | 133.5 | 1064.9973 | 1063.4099 | 39.6842 | 602.5748 | 650 | 0.094733 | 0.7
8015 | 133.5833 | 1065.0907 | 1063.5047 | 39.6511 | 602.2 | 650 | 0.094673 | 0.7
8020 | 133.6667 | 1065.1841 | 1063.5993 | 39.6181 | 601.8257 | 650 | 0.094613 | 0.7
8025 | 133.75 | 1065.2774 | 1063.694 | 39.5851 | 601.4518 | 650 | 0.094553 | 0.7
8030 | 133.8333 | 1065.3706 | 1063.7885 | 39.5522 | 601.0784 | 650 | 0.094493 | 0.7
8035 | 133.9167 | 1065.4638 | 1063.883 | 39.5194 | 600.7055 | 650 | 0.094433 | 0.7
8040 | 134 | 1065.5569 | 1063.9774 | 39.4866 | 600.333 | 650 | 0.094374 | 0.7
8045 | 134.0833 | 1065.65 | 1064.0718 | 39.4538 | 599.961 | 650 | 0.094314 | 0.7
8050 | 134.1667 | 1065.743 | 1064.1661 | 39.4211 | 599.5894 | 650 | 0.094254 | 0.7
8055 | 134.25 | 1065.8359 | 1064.2604 | 39.3884 | 599.2184 | 650 | 0.094195 | 0.7
8060 | 134.3333 | 1065.9288 | 1064.3546 | 39.3558 | 598.8478 | 650 | 0.094135 | 0.7
8065 | 134.4167 | 1066.0216 | 1064.4487 | 39.3232 | 598.4776 | 650 | 0.094076 | 0.7
8070 | 134.5 | 1066.1144 | 1064.5428 | 39.2907 | 598.1079 | 650 | 0.094016 | 0.7
8075 | 134.5833 | 1066.2071 | 1064.6368 | 39.2583 | 597.7387 | 650 | 0.093957 | 0.7
8080 | 134.6667 | 1066.2998 | 1064.7308 | 39.2258 | 597.3699 | 650 | 0.093898 | 0.7
8085 | 134.75 | 1066.3924 | 1064.8247 | 39.1935 | 597.0016 | 650 | 0.093839 | 0.7
8090 | 134.8333 | 1066.4849 | 1064.9185 | 39.1611 | 596.6338 | 650 | 0.09378 | 0.7
8095 | 134.9167 | 1066.5774 | 1065.0123 | 39.1288 | 596.2664 | 650 | 0.093721 | 0.7
8100 | 135 | 1066.6699 | 1065.106 | 39.0966 | 595.8994 | 650 | 0.093662 | 0.7
8105 | 135.0833 | 1066.7622 | 1065.1997 | 39.0644 | 595.533 | 650 | 0.093603 | 0.7
8110 | 135.1667 | 1066.8546 | 1065.2933 | 39.0323 | 595.1669 | 650 | 0.093545 | 0.7
8115 | 135.25 | 1066.9468 | 1065.3868 | 39.0002 | 594.8014 | 650 | 0.093486 | 0.7
8120 | 135.3333 | 1067.039 | 1065.4803 | 38.9681 | 594.4363 | 650 | 0.093427 | 0.7
8125 | 135.4167 | 1067.1312 | 1065.5737 | 38.9361 | 594.0716 | 650 | 0.093369 | 0.7
8130 | 135.5 | 1067.2233 | 1065.6671 | 38.9042 | 593.7074 | 650 | 0.09331 | 0.7
8135 | 135.5833 | 1067.3153 | 1065.7604 | 38.8723 | 593.3436 | 650 | 0.093252 | 0.7
8140 | 135.6667 | 1067.4073 | 1065.8537 | 38.8404 | 592.9803 | 650 | 0.093194 | 0.7
8145 | 135.75 | 1067.4992 | 1065.9468 | 38.8086 | 592.6175 | 650 | 0.093136 | 0.7
8150 | 135.8333 | 1067.5911 | 1066.04 | 38.7768 | 592.255 | 650 | 0.093077 | 0.7
8155 | 135.9167 | 1067.6829 | 1066.1331 | 38.7451 | 591.8931 | 650 | 0.093019 | 0.7
8160 | 136 | 1067.7746 | 1066.2261 | 38.7135 | 591.5316 | 650 | 0.092961 | 0.7
8165 | 136.0833 | 1067.8663 | 1066.319 | 38.6818 | 591.1705 | 650 | 0.092903 | 0.7
8170 | 136.1667 | 1067.958 | 1066.4119 | 38.6502 | 590.8099 | 650 | 0.092846 | 0.7
8175 | 136.25 | 1068.0495 | 1066.5048 | 38.6187 | 590.4497 | 650 | 0.092788 | 0.7
8180 | 136.3333 | 1068.1411 | 1066.5976 | 38.5872 | 590.0899 | 650 | 0.09273 | 0.7
8185 | 136.4167 | 1068.2325 | 1066.6903 | 38.5558 | 589.7306 | 650 | 0.092672 | 0.7
8190 | 136.5 | 1068.324 | 1066.783 | 38.5244 | 589.3718 | 650 | 0.092615 | 0.7
8195 | 136.5833 | 1068.4153 | 1066.8756 | 38.493 | 589.0134 | 650 | 0.092557 | 0.7
8200 | 136.6667 | 1068.5066 | 1066.9682 | 38.4617 | 588.6554 | 650 | 0.0925 | 0.7
8205 | 136.75 | 1068.5979 | 1067.0607 | 38.4305 | 588.2978 | 650 | 0.092443 | 0.7
8210 | 136.8333 | 1068.6891 | 1067.1531 | 38.3992 | 587.9407 | 650 | 0.092385 | 0.7
8215 | 136.9167 | 1068.7802 | 1067.2455 | 38.3681 | 587.5841 | 650 | 0.092328 | 0.7
8220 | 137 | 1068.8713 | 1067.3378 | 38.3369 | 587.2278 | 650 | 0.092271 | 0.7
8225 | 137.0833 | 1068.9623 | 1067.4301 | 38.3059 | 586.8721 | 650 | 0.092214 | 0.7
8230 | 137.1667 | 1069.0533 | 1067.5223 | 38.2748 | 586.5167 | 650 | 0.092157 | 0.7
8235 | 137.25 | 1069.1442 | 1067.6145 | 38.2438 | 586.1618 | 650 | 0.0921 | 0.7
8240 | 137.3333 | 1069.2351 | 1067.7066 | 38.2129 | 585.8073 | 650 | 0.092043 | 0.7
8245 | 137.4167 | 1069.3259 | 1067.7986 | 38.182 | 585.4532 | 650 | 0.091986 | 0.7
8250 | 137.5 | 1069.4166 | 1067.8906 | 38.1511 | 585.0996 | 650 | 0.09193 | 0.7
8255 | 137.5833 | 1069.5073 | 1067.9825 | 38.1203 | 584.7464 | 650 | 0.091873 | 0.7
8260 | 137.6667 | 1069.598 | 1068.0744 | 38.0895 | 584.3937 | 650 | 0.091816 | 0.7
8265 | 137.75 | 1069.6886 | 1068.1662 | 38.0588 | 584.0413 | 650 | 0.09176 | 0.7
8270 | 137.8333 | 1069.7791 | 1068.258 | 38.0281 | 583.6894 | 650 | 0.091703 | 0.7
8275 | 137.9167 | 1069.8696 | 1068.3497 | 37.9975 | 583.338 | 650 | 0.091647 | 0.7
8280 | 138 | 1069.96 | 1068.4413 | 37.9669 | 582.9869 | 650 | 0.091591 | 0.7
8285 | 138.0833 | 1070.0504 | 1068.5329 | 37.9364 | 582.6363 | 650 | 0.091535 | 0.7
8290 | 138.1667 | 1070.1407 | 1068.6244 | 37.9059 | 582.2861 | 650 | 0.091478 | 0.7
8295 | 138.25 | 1070.2309 | 1068.7159 | 37.8754 | 581.9363 | 650 | 0.091422 | 0.7
8300 | 138.3333 | 1070.3211 | 1068.8073 | 37.845 | 581.587 | 650 | 0.091366 | 0.7
8305 | 138.4167 | 1070.4113 | 1068.8987 | 37.8146 | 581.2381 | 650 | 0.09131 | 0.7
8310 | 138.5 | 1070.5014 | 1068.99 | 37.7843 | 580.8896 | 650 | 0.091255 | 0.7
8315 | 138.5833 | 1070.5914 | 1069.0813 | 37.754 | 580.5415 | 650 | 0.091199 | 0.7
8320 | 138.6667 | 1070.6814 | 1069.1725 | 37.7237 | 580.1938 | 650 | 0.091143 | 0.7
8325 | 138.75 | 1070.7714 | 1069.2636 | 37.6935 | 579.8466 | 650 | 0.091087 | 0.7
8330 | 138.8333 | 1070.8612 | 1069.3547 | 37.6634 | 579.4998 | 650 | 0.091032 | 0.7
8335 | 138.9167 | 1070.9511 | 1069.4457 | 37.6333 | 579.1534 | 650 | 0.090976 | 0.7
8340 | 139 | 1071.0408 | 1069.5367 | 37.6032 | 578.8074 | 650 | 0.090921 | 0.7
8345 | 139.0833 | 1071.1306 | 1069.6276 | 37.5732 | 578.4618 | 650 | 0.090865 | 0.7
8350 | 139.1667 | 1071.2202 | 1069.7185 | 37.5432 | 578.1167 | 650 | 0.09081 | 0.7
8355 | 139.25 | 1071.3098 | 1069.8093 | 37.5132 | 577.7719 | 650 | 0.090755 | 0.7
8360 | 139.3333 | 1071.3994 | 1069.9001 | 37.4833 | 577.4276 | 650 | 0.0907 | 0.7
8365 | 139.4167 | 1071.4889 | 1069.9908 | 37.4535 | 577.0837 | 650 | 0.090644 | 0.7
8370 | 139.5 | 1071.5783 | 1070.0814 | 37.4237 | 576.7402 | 650 | 0.090589 | 0.7
8375 | 139.5833 | 1071.6677 | 1070.172 | 37.3939 | 576.3971 | 650 | 0.090534 | 0.7
8380 | 139.6667 | 1071.7571 | 1070.2625 | 37.3641 | 576.0545 | 650 | 0.090479 | 0.7
8385 | 139.75 | 1071.8464 | 1070.353 | 37.3345 | 575.7122 | 650 | 0.090425 | 0.7
8390 | 139.8333 | 1071.9356 | 1070.4434 | 37.3048 | 575.3704 | 650 | 0.09037 | 0.7
8395 | 139.9167 | 1072.0248 | 1070.5338 | 37.2752 | 575.0289 | 650 | 0.090315 | 0.7
8400 | 140 | 1072.1139 | 1070.6241 | 37.2456 | 574.6879 | 650 | 0.09026 | 0.7
8405 | 140.0833 | 1072.203 | 1070.7144 | 37.2161 | 574.3473 | 650 | 0.090206 | 0.7
8410 | 140.1667 | 1072.292 | 1070.8046 | 37.1866 | 574.0071 | 650 | 0.090151 | 0.7
8415 | 140.25 | 1072.381 | 1070.8947 | 37.1572 | 573.6673 | 650 | 0.090097 | 0.7
8420 | 140.3333 | 1072.4699 | 1070.9848 | 37.1278 | 573.3279 | 650 | 0.090042 | 0.7
8425 | 140.4167 | 1072.5588 | 1071.0749 | 37.0984 | 572.9889 | 650 | 0.089988 | 0.7
8430 | 140.5 | 1072.6476 | 1071.1649 | 37.0691 | 572.6503 | 650 | 0.089934 | 0.7
8435 | 140.5833 | 1072.7364 | 1071.2548 | 37.0398 | 572.3121 | 650 | 0.08988 | 0.7
8440 | 140.6667 | 1072.8251 | 1071.3447 | 37.0106 | 571.9743 | 650 | 0.089825 | 0.7
8445 | 140.75 | 1072.9138 | 1071.4345 | 36.9814 | 571.637 | 650 | 0.089771 | 0.7
8450 | 140.8333 | 1073.0024 | 1071.5243 | 36.9523 | 571.3 | 650 | 0.089717 | 0.7
8455 | 140.9167 | 1073.0909 | 1071.614 | 36.9232 | 570.9634 | 650 | 0.089663 | 0.7
8460 | 141 | 1073.1794 | 1071.7036 | 36.8941 | 570.6272 | 650 | 0.08961 | 0.7
8465 | 141.0833 | 1073.2679 | 1071.7933 | 36.8651 | 570.2915 | 650 | 0.089556 | 0.7
8470 | 141.1667 | 1073.3563 | 1071.8828 | 36.8361 | 569.9561 | 650 | 0.089502 | 0.7
8475 | 141.25 | 1073.4446 | 1071.9723 | 36.8071 | 569.6211 | 650 | 0.089448 | 0.7
8480 | 141.3333 | 1073.5329 | 1072.0618 | 36.7782 | 569.2865 | 650 | 0.089395 | 0.7
8485 | 141.4167 | 1073.6211 | 1072.1512 | 36.7494 | 568.9523 | 650 | 0.089341 | 0.7
8490 | 141.5 | 1073.7093 | 1072.2405 | 36.7205 | 568.6185 | 650 | 0.089288 | 0.7
8495 | 141.5833 | 1073.7975 | 1072.3298 | 36.6917 | 568.2851 | 650 | 0.089234 | 0.7
8500 | 141.6667 | 1073.8855 | 1072.419 | 36.663 | 567.9521 | 650 | 0.089181 | 0.7
8505 | 141.75 | 1073.9736 | 1072.5082 | 36.6343 | 567.6195 | 650 | 0.089128 | 0.7
8510 | 141.8333 | 1074.0616 | 1072.5973 | 36.6056 | 567.2873 | 650 | 0.089074 | 0.7
8515 | 141.9167 | 1074.1495 | 1072.6864 | 36.577 | 566.9555 | 650 | 0.089021 | 0.7
8520 | 142 | 1074.2374 | 1072.7754 | 36.5484 | 566.6241 | 650 | 0.088968 | 0.7
8525 | 142.0833 | 1074.3252 | 1072.8644 | 36.5199 | 566.293 | 650 | 0.088915 | 0.7
8530 | 142.1667 | 1074.413 | 1072.9533 | 36.4914 | 565.9624 | 650 | 0.088862 | 0.7
8535 | 142.25 | 1074.5007 | 1073.0422 | 36.4629 | 565.6321 | 650 | 0.088809 | 0.7
8540 | 142.3333 | 1074.5884 | 1073.131 | 36.4345 | 565.3022 | 650 | 0.088756 | 0.7
8545 | 142.4167 | 1074.676 | 1073.2197 | 36.4061 | 564.9728 | 650 | 0.088704 | 0.7
8550 | 142.5 | 1074.7635 | 1073.3084 | 36.3777 | 564.6437 | 650 | 0.088651 | 0.7
8555 | 142.5833 | 1074.8511 | 1073.3971 | 36.3494 | 564.315 | 650 | 0.088598 | 0.7
8560 | 142.6667 | 1074.9385 | 1073.4857 | 36.3212 | 563.9866 | 650 | 0.088546 | 0.7
8565 | 142.75 | 1075.0259 | 1073.5742 | 36.2929 | 563.6587 | 650 | 0.088493 | 0.7
8570 | 142.8333 | 1075.1133 | 1073.6627 | 36.2647 | 563.3311 | 650 | 0.088441 | 0.7
8575 | 142.9167 | 1075.2006 | 1073.7512 | 36.2366 | 563.004 | 650 | 0.088388 | 0.7
8580 | 143 | 1075.2879 | 1073.8396 | 36.2085 | 562.6772 | 650 | 0.088336 | 0.7
8585 | 143.0833 | 1075.3751 | 1073.9279 | 36.1804 | 562.3508 | 650 | 0.088283 | 0.7
8590 | 143.1667 | 1075.4623 | 1074.0162 | 36.1524 | 562.0248 | 650 | 0.088231 | 0.7
8595 | 143.25 | 1075.5494 | 1074.1044 | 36.1244 | 561.6991 | 650 | 0.088179 | 0.7
8600 | 143.3333 | 1075.6364 | 1074.1926 | 36.0964 | 561.3739 | 650 | 0.088127 | 0.7
8605 | 143.4167 | 1075.7235 | 1074.2807 | 36.0685 | 561.049 | 650 | 0.088075 | 0.7
8610 | 143.5 | 1075.8104 | 1074.3688 | 36.0406 | 560.7245 | 650 | 0.088023 | 0.7
8615 | 143.5833 | 1075.8973 | 1074.4568 | 36.0128 | 560.4004 | 650 | 0.087971 | 0.7
8620 | 143.6667 | 1075.9842 | 1074.5448 | 35.985 | 560.0766 | 650 | 0.087919 | 0.7
8625 | 143.75 | 1076.071 | 1074.6327 | 35.9572 | 559.7533 | 650 | 0.087867 | 0.7
8630 | 143.8333 | 1076.1577 | 1074.7206 | 35.9295 | 559.4303 | 650 | 0.087816 | 0.7
8635 | 143.9167 | 1076.2445 | 1074.8084 | 35.9018 | 559.1077 | 650 | 0.087764 | 0.7
8640 | 144 | 1076.3311 | 1074.8961 | 35.8741 | 558.7854 | 650 | 0.087712 | 0.7
8645 | 144.0833 | 1076.4177 | 1074.9839 | 35.8465 | 558.4636 | 650 | 0.087661 | 0.7
8650 | 144.1667 | 1076.5043 | 1075.0715 | 35.8189 | 558.1421 | 650 | 0.087609 | 0.7
8655 | 144.25 | 1076.5908 | 1075.1591 | 35.7914 | 557.821 | 650 | 0.087558 | 0.7
8660 | 144.3333 | 1076.6772 | 1075.2467 | 35.7639 | 557.5002 | 650 | 0.087507 | 0.7
8665 | 144.4167 | 1076.7637 | 1075.3342 | 35.7364 | 557.1799 | 650 | 0.087455 | 0.7
8670 | 144.5 | 1076.85 | 1075.4216 | 35.709 | 556.8599 | 650 | 0.087404 | 0.7
8675 | 144.5833 | 1076.9363 | 1075.5091 | 35.6816 | 556.5402 | 650 | 0.087353 | 0.7
8680 | 144.6667 | 1077.0226 | 1075.5964 | 35.6543 | 556.221 | 650 | 0.087302 | 0.7
8685 | 144.75 | 1077.1088 | 1075.6837 | 35.6269 | 555.9021 | 650 | 0.087251 | 0.7
8690 | 144.8333 | 1077.1949 | 1075.771 | 35.5997 | 555.5836 | 650 | 0.0872 | 0.7
8695 | 144.9167 | 1077.2811 | 1075.8582 | 35.5724 | 555.2654 | 650 | 0.087149 | 0.7
8700 | 145 | 1077.3671 | 1075.9453 | 35.5452 | 554.9476 | 650 | 0.087098 | 0.7
8705 | 145.0833 | 1077.4531 | 1076.0324 | 35.5181 | 554.6302 | 650 | 0.087047 | 0.7
8710 | 145.1667 | 1077.5391 | 1076.1195 | 35.4909 | 554.3132 | 650 | 0.086996 | 0.7
8715 | 145.25 | 1077.625 | 1076.2064 | 35.4638 | 553.9965 | 650 | 0.086946 | 0.7
8720 | 145.3333 | 1077.7109 | 1076.2934 | 35.4368 | 553.6802 | 650 | 0.086895 | 0.7
8725 | 145.4167 | 1077.7967 | 1076.3803 | 35.4098 | 553.3642 | 650 | 0.086844 | 0.7
8730 | 145.5 | 1077.8824 | 1076.4671 | 35.3828 | 553.0486 | 650 | 0.086794 | 0.7
8735 | 145.5833 | 1077.9682 | 1076.5539 | 35.3559 | 552.7334 | 650 | 0.086743 | 0.7
8740 | 145.6667 | 1078.0538 | 1076.6407 | 35.3289 | 552.4185 | 650 | 0.086693 | 0.7
8745 | 145.75 | 1078.1394 | 1076.7274 | 35.3021 | 552.104 | 650 | 0.086643 | 0.7
8750 | 145.8333 | 1078.225 | 1076.814 | 35.2752 | 551.7899 | 650 | 0.086592 | 0.7
8755 | 145.9167 | 1078.3105 | 1076.9006 | 35.2484 | 551.4761 | 650 | 0.086542 | 0.7
8760 | 146 | 1078.396 | 1076.9871 | 35.2217 | 551.1627 | 650 | 0.086492 | 0.7
8765 | 146.0833 | 1078.4814 | 1077.0736 | 35.195 | 550.8496 | 650 | 0.086442 | 0.7
8770 | 146.1667 | 1078.5668 | 1077.1601 | 35.1683 | 550.5369 | 650 | 0.086392 | 0.7
8775 | 146.25 | 1078.6521 | 1077.2465 | 35.1416 | 550.2246 | 650 | 0.086342 | 0.7
8780 | 146.3333 | 1078.7374 | 1077.3328 | 35.115 | 549.9126 | 650 | 0.086292 | 0.7
8785 | 146.4167 | 1078.8226 | 1077.4191 | 35.0884 | 549.601 | 650 | 0.086242 | 0.7
8790 | 146.5 | 1078.9078 | 1077.5053 | 35.0619 | 549.2897 | 650 | 0.086192 | 0.7
8795 | 146.5833 | 1078.9929 | 1077.5915 | 35.0354 | 548.9788 | 650 | 0.086142 | 0.7
8800 | 146.6667 | 1079.078 | 1077.6777 | 35.0089 | 548.6682 | 650 | 0.086093 | 0.7
8805 | 146.75 | 1079.1631 | 1077.7638 | 34.9824 | 548.358 | 650 | 0.086043 | 0.7
8810 | 146.8333 | 1079.2481 | 1077.8498 | 34.956 | 548.0481 | 650 | 0.085993 | 0.7
8815 | 146.9167 | 1079.333 | 1077.9358 | 34.9297 | 547.7386 | 650 | 0.085944 | 0.7
8820 | 147 | 1079.4179 | 1078.0217 | 34.9033 | 547.4295 | 650 | 0.085894 | 0.7
8825 | 147.0833 | 1079.5027 | 1078.1076 | 34.877 | 547.1207 | 650 | 0.085845 | 0.7
8830 | 147.1667 | 1079.5875 | 1078.1935 | 34.8508 | 546.8122 | 650 | 0.085795 | 0.7
8835 | 147.25 | 1079.6723 | 1078.2793 | 34.8246 | 546.5041 | 650 | 0.085746 | 0.7
8840 | 147.3333 | 1079.757 | 1078.365 | 34.7984 | 546.1964 | 650 | 0.085697 | 0.7
8845 | 147.4167 | 1079.8416 | 1078.4507 | 34.7722 | 545.889 | 650 | 0.085648 | 0.7
8850 | 147.5 | 1079.9262 | 1078.5364 | 34.7461 | 545.582 | 650 | 0.085599 | 0.7
8855 | 147.5833 | 1080.0108 | 1078.622 | 34.72 | 545.2753 | 650 | 0.085549 | 0.7
8860 | 147.6667 | 1080.0953 | 1078.7075 | 34.6939 | 544.9689 | 650 | 0.0855 | 0.7
8865 | 147.75 | 1080.1797 | 1078.793 | 34.6679 | 544.6629 | 650 | 0.085451 | 0.7
8870 | 147.8333 | 1080.2641 | 1078.8785 | 34.6419 | 544.3572 | 650 | 0.085403 | 0.7
8875 | 147.9167 | 1080.3485 | 1078.9639 | 34.616 | 544.0519 | 650 | 0.085354 | 0.7
8880 | 148 | 1080.4328 | 1079.0492 | 34.5901 | 543.747 | 650 | 0.085305 | 0.7
8885 | 148.0833 | 1080.5171 | 1079.1345 | 34.5642 | 543.4423 | 650 | 0.085256 | 0.7
8890 | 148.1667 | 1080.6013 | 1079.2198 | 34.5384 | 543.1381 | 650 | 0.085207 | 0.7
8895 | 148.25 | 1080.6855 | 1079.305 | 34.5126 | 542.8341 | 650 | 0.085159 | 0.7
8900 | 148.3333 | 1080.7696 | 1079.3902 | 34.4868 | 542.5305 | 650 | 0.08511 | 0.7
8905 | 148.4167 | 1080.8537 | 1079.4753 | 34.461 | 542.2273 | 650 | 0.085062 | 0.7
8910 | 148.5 | 1080.9377 | 1079.5603 | 34.4353 | 541.9244 | 650 | 0.085013 | 0.7
8915 | 148.5833 | 1081.0217 | 1079.6453 | 34.4097 | 541.6218 | 650 | 0.084965 | 0.7
8920 | 148.6667 | 1081.1057 | 1079.7303 | 34.384 | 541.3196 | 650 | 0.084916 | 0.7
8925 | 148.75 | 1081.1896 | 1079.8152 | 34.3584 | 541.0177 | 650 | 0.084868 | 0.7
8930 | 148.8333 | 1081.2734 | 1079.9001 | 34.3329 | 540.7162 | 650 | 0.08482 | 0.7
8935 | 148.9167 | 1081.3572 | 1079.9849 | 34.3073 | 540.415 | 650 | 0.084772 | 0.7
8940 | 149 | 1081.441 | 1080.0697 | 34.2818 | 540.1141 | 650 | 0.084724 | 0.7
8945 | 149.0833 | 1081.5247 | 1080.1544 | 34.2563 | 539.8136 | 650 | 0.084675 | 0.7
8950 | 149.1667 | 1081.6083 | 1080.2391 | 34.2309 | 539.5134 | 650 | 0.084627 | 0.7
8955 | 149.25 | 1081.6919 | 1080.3237 | 34.2055 | 539.2135 | 650 | 0.084579 | 0.7
8960 | 149.3333 | 1081.7755 | 1080.4083 | 34.1801 | 538.914 | 650 | 0.084532 | 0.7
8965 | 149.4167 | 1081.859 | 1080.4928 | 34.1548 | 538.6148 | 650 | 0.084484 | 0.7
8970 | 149.5 | 1081.9425 | 1080.5773 | 34.1295 | 538.316 | 650 | 0.084436 | 0.7
8975 | 149.5833 | 1082.0259 | 1080.6617 | 34.1042 | 538.0175 | 650 | 0.084388 | 0.7
8980 | 149.6667 | 1082.1093 | 1080.7461 | 34.079 | 537.7193 | 650 | 0.08434 | 0.7
8985 | 149.75 | 1082.1926 | 1080.8305 | 34.0538 | 537.4214 | 650 | 0.084293 | 0.7
8990 | 149.8333 | 1082.2759 | 1080.9148 | 34.0286 | 537.1239 | 650 | 0.084245 | 0.7
8995 | 149.9167 | 1082.3591 | 1080.999 | 34.0035 | 536.8268 | 650 | 0.084198 | 0.7
9000 | 150 | 1082.4423 | 1081.0832 | 33.9784 | 536.5299 | 650 | 0.08415 | 0.7
9005 | 150.0833 | 1082.5255 | 1081.1674 | 33.9533 | 536.2334 | 650 | 0.084103 | 0.7
9010 | 150.1667 | 1082.6086 | 1081.2515 | 33.9283 | 535.9372 | 650 | 0.084055 | 0.7
9015 | 150.25 | 1082.6916 | 1081.3355 | 33.9033 | 535.6413 | 650 | 0.084008 | 0.7
9020 | 150.3333 | 1082.7747 | 1081.4195 | 33.8783 | 535.3458 | 650 | 0.083961 | 0.7
9025 | 150.4167 | 1082.8576 | 1081.5035 | 33.8534 | 535.0506 | 650 | 0.083913 | 0.7
9030 | 150.5 | 1082.9405 | 1081.5874 | 33.8285 | 534.7557 | 650 | 0.083866 | 0.7
9035 | 150.5833 | 1083.0234 | 1081.6713 | 33.8036 | 534.4612 | 650 | 0.083819 | 0.7
9040 | 150.6667 | 1083.1062 | 1081.7551 | 33.7788 | 534.167 | 650 | 0.083772 | 0.7
9045 | 150.75 | 1083.189 | 1081.8388 | 33.754 | 533.8731 | 650 | 0.083725 | 0.7
9050 | 150.8333 | 1083.2717 | 1081.9226 | 33.7292 | 533.5795 | 650 | 0.083678 | 0.7
9055 | 150.9167 | 1083.3544 | 1082.0063 | 33.7045 | 533.2863 | 650 | 0.083631 | 0.7
9060 | 151 | 1083.4371 | 1082.0899 | 33.6797 | 532.9934 | 650 | 0.083584 | 0.7
9065 | 151.0833 | 1083.5197 | 1082.1735 | 33.6551 | 532.7008 | 650 | 0.083538 | 0.7
9070 | 151.1667 | 1083.6022 | 1082.257 | 33.6304 | 532.4085 | 650 | 0.083491 | 0.7
9075 | 151.25 | 1083.6847 | 1082.3405 | 33.6058 | 532.1166 | 650 | 0.083444 | 0.7
9080 | 151.3333 | 1083.7672 | 1082.4239 | 33.5812 | 531.825 | 650 | 0.083398 | 0.7
9085 | 151.4167 | 1083.8496 | 1082.5073 | 33.5567 | 531.5337 | 650 | 0.083351 | 0.7
9090 | 151.5 | 1083.932 | 1082.5907 | 33.5322 | 531.2427 | 650 | 0.083304 | 0.7
9095 | 151.5833 | 1084.0143 | 1082.674 | 33.5077 | 530.9521 | 650 | 0.083258 | 0.7
9100 | 151.6667 | 1084.0966 | 1082.7573 | 33.4832 | 530.6617 | 650 | 0.083212 | 0.7
9105 | 151.75 | 1084.1788 | 1082.8405 | 33.4588 | 530.3717 | 650 | 0.083165 | 0.7
9110 | 151.8333 | 1084.261 | 1082.9236 | 33.4344 | 530.082 | 650 | 0.083119 | 0.7
9115 | 151.9167 | 1084.3431 | 1083.0067 | 33.4101 | 529.7926 | 650 | 0.083073 | 0.7
9120 | 152 | 1084.4252 | 1083.0898 | 33.3857 | 529.5036 | 650 | 0.083026 | 0.7
9125 | 152.0833 | 1084.5073 | 1083.1728 | 33.3614 | 529.2149 | 650 | 0.08298 | 0.7
9130 | 152.1667 | 1084.5893 | 1083.2558 | 33.3372 | 528.9264 | 650 | 0.082934 | 0.7
9135 | 152.25 | 1084.6713 | 1083.3388 | 33.313 | 528.6383 | 650 | 0.082888 | 0.7
9140 | 152.3333 | 1084.7532 | 1083.4216 | 33.2888 | 528.3506 | 650 | 0.082842 | 0.7
9145 | 152.4167 | 1084.8351 | 1083.5045 | 33.2646 | 528.0631 | 650 | 0.082796 | 0.7
9150 | 152.5 | 1084.9169 | 1083.5873 | 33.2404 | 527.7759 | 650 | 0.08275 | 0.7
9155 | 152.5833 | 1084.9987 | 1083.67 | 33.2163 | 527.4891 | 650 | 0.082704 | 0.7
9160 | 152.6667 | 1085.0804 | 1083.7527 | 33.1923 | 527.2026 | 650 | 0.082658 | 0.7
9165 | 152.75 | 1085.1621 | 1083.8354 | 33.1682 | 526.9164 | 650 | 0.082613 | 0.7
9170 | 152.8333 | 1085.2438 | 1083.918 | 33.1442 | 526.6305 | 650 | 0.082567 | 0.7
9175 | 152.9167 | 1085.3254 | 1084.0006 | 33.1202 | 526.3449 | 650 | 0.082521 | 0.7
9180 | 153 | 1085.407 | 1084.0831 | 33.0963 | 526.0596 | 650 | 0.082476 | 0.7
9185 | 153.0833 | 1085.4885 | 1084.1656 | 33.0724 | 525.7746 | 650 | 0.08243 | 0.7
9190 | 153.1667 | 1085.5699 | 1084.248 | 33.0485 | 525.49 | 650 | 0.082385 | 0.7
9195 | 153.25 | 1085.6514 | 1084.3304 | 33.0246 | 525.2057 | 650 | 0.082339 | 0.7
9200 | 153.3333 | 1085.7328 | 1084.4127 | 33.0008 | 524.9216 | 650 | 0.082294 | 0.7
9205 | 153.4167 | 1085.8141 | 1084.495 | 32.977 | 524.6379 | 650 | 0.082248 | 0.7
9210 | 153.5 | 1085.8954 | 1084.5773 | 32.9532 | 524.3545 | 650 | 0.082203 | 0.7
9215 | 153.5833 | 1085.9767 | 1084.6595 | 32.9295 | 524.0714 | 650 | 0.082158 | 0.7
9220 | 153.6667 | 1086.0579 | 1084.7416 | 32.9058 | 523.7886 | 650 | 0.082113 | 0.7
9225 | 153.75 | 1086.139 | 1084.8237 | 32.8821 | 523.5061 | 650 | 0.082067 | 0.7
9230 | 153.8333 | 1086.2201 | 1084.9058 | 32.8585 | 523.224 | 650 | 0.082022 | 0.7
9235 | 153.9167 | 1086.3012 | 1084.9878 | 32.8348 | 522.9421 | 650 | 0.081977 | 0.7
9240 | 154 | 1086.3823 | 1085.0698 | 32.8113 | 522.6605 | 650 | 0.081932 | 0.7
9245 | 154.0833 | 1086.4633 | 1085.1517 | 32.7877 | 522.3793 | 650 | 0.081887 | 0.7
9250 | 154.1667 | 1086.5442 | 1085.2336 | 32.7642 | 522.0983 | 650 | 0.081842 | 0.7
9255 | 154.25 | 1086.6251 | 1085.3155 | 32.7407 | 521.8177 | 650 | 0.081797 | 0.7
9260 | 154.3333 | 1086.706 | 1085.3973 | 32.7172 | 521.5373 | 650 | 0.081753 | 0.7
9265 | 154.4167 | 1086.7868 | 1085.479 | 32.6938 | 521.2573 | 650 | 0.081708 | 0.7
9270 | 154.5 | 1086.8675 | 1085.5607 | 32.6704 | 520.9775 | 650 | 0.081663 | 0.7
9275 | 154.5833 | 1086.9483 | 1085.6424 | 32.647 | 520.6981 | 650 | 0.081619 | 0.7
9280 | 154.6667 | 1087.029 | 1085.724 | 32.6237 | 520.419 | 650 | 0.081574 | 0.7
9285 | 154.75 | 1087.1096 | 1085.8056 | 32.6003 | 520.1401 | 650 | 0.081529 | 0.7
9290 | 154.8333 | 1087.1902 | 1085.8871 | 32.5771 | 519.8616 | 650 | 0.081485 | 0.7
9295 | 154.9167 | 1087.2708 | 1085.9686 | 32.5538 | 519.5834 | 650 | 0.08144 | 0.7
9300 | 155 | 1087.3513 | 1086.05 | 32.5306 | 519.3055 | 650 | 0.081396 | 0.7
9305 | 155.0833 | 1087.4317 | 1086.1314 | 32.5074 | 519.0278 | 650 | 0.081352 | 0.7
9310 | 155.1667 | 1087.5122 | 1086.2128 | 32.4842 | 518.7505 | 650 | 0.081307 | 0.7
9315 | 155.25 | 1087.5925 | 1086.2941 | 32.4611 | 518.4735 | 650 | 0.081263 | 0.7
9320 | 155.3333 | 1087.6729 | 1086.3754 | 32.438 | 518.1967 | 650 | 0.081219 | 0.7
9325 | 155.4167 | 1087.7532 | 1086.4566 | 32.4149 | 517.9203 | 650 | 0.081175 | 0.7
9330 | 155.5 | 1087.8334 | 1086.5378 | 32.3918 | 517.6442 | 650 | 0.08113 | 0.7
9335 | 155.5833 | 1087.9136 | 1086.6189 | 32.3688 | 517.3683 | 650 | 0.081086 | 0.7
9340 | 155.6667 | 1087.9938 | 1086.7 | 32.3458 | 517.0928 | 650 | 0.081042 | 0.7
9345 | 155.75 | 1088.0739 | 1086.781 | 32.3229 | 516.8175 | 650 | 0.080998 | 0.7
9350 | 155.8333 | 1088.154 | 1086.862 | 32.2999 | 516.5426 | 650 | 0.080954 | 0.7
9355 | 155.9167 | 1088.234 | 1086.943 | 32.277 | 516.2679 | 650 | 0.080911 | 0.7
9360 | 156 | 1088.314 | 1087.0239 | 32.2542 | 515.9936 | 650 | 0.080867 | 0.7
9365 | 156.0833 | 1088.394 | 1087.1047 | 32.2313 | 515.7195 | 650 | 0.080823 | 0.7
9370 | 156.1667 | 1088.4739 | 1087.1856 | 32.2085 | 515.4457 | 650 | 0.080779 | 0.7
9375 | 156.25 | 1088.5538 | 1087.2663 | 32.1857 | 515.1723 | 650 | 0.080735 | 0.7
9380 | 156.3333 | 1088.6336 | 1087.3471 | 32.1629 | 514.8991 | 650 | 0.080692 | 0.7
9385 | 156.4167 | 1088.7134 | 1087.4278 | 32.1402 | 514.6262 | 650 | 0.080648 | 0.7
9390 | 156.5 | 1088.7931 | 1087.5084 | 32.1175 | 514.3536 | 650 | 0.080605 | 0.7
9395 | 156.5833 | 1088.8728 | 1087.589 | 32.0948 | 514.0813 | 650 | 0.080561 | 0.7
9400 | 156.6667 | 1088.9525 | 1087.6696 | 32.0722 | 513.8092 | 650 | 0.080518 | 0.7
9405 | 156.75 | 1089.0321 | 1087.7501 | 32.0496 | 513.5375 | 650 | 0.080474 | 0.7
9410 | 156.8333 | 1089.1117 | 1087.8306 | 32.027 | 513.2661 | 650 | 0.080431 | 0.7
9415 | 156.9167 | 1089.1912 | 1087.911 | 32.0044 | 512.9949 | 650 | 0.080388 | 0.7
9420 | 157 | 1089.2707 | 1087.9914 | 31.9819 | 512.724 | 650 | 0.080344 | 0.7
9425 | 157.0833 | 1089.3501 | 1088.0717 | 31.9594 | 512.4535 | 650 | 0.080301 | 0.7
9430 | 157.1667 | 1089.4295 | 1088.152 | 31.9369 | 512.1832 | 650 | 0.080258 | 0.7
9435 | 157.25 | 1089.5089 | 1088.2323 | 31.9145 | 511.9132 | 650 | 0.080215 | 0.7
9440 | 157.3333 | 1089.5882 | 1088.3125 | 31.892 | 511.6435 | 650 | 0.080172 | 0.7
9445 | 157.4167 | 1089.6675 | 1088.3927 | 31.8697 | 511.374 | 650 | 0.080129 | 0.7
9450 | 157.5 | 1089.7467 | 1088.4728 | 31.8473 | 511.1049 | 650 | 0.080086 | 0.7
9455 | 157.5833 | 1089.8259 | 1088.5529 | 31.825 | 510.836 | 650 | 0.080043 | 0.7
9460 | 157.6667 | 1089.905 | 1088.6329 | 31.8027 | 510.5675 | 650 | 0.08 | 0.7
9465 | 157.75 | 1089.9842 | 1088.7129 | 31.7804 | 510.2992 | 650 | 0.079957 | 0.7
9470 | 157.8333 | 1090.0632 | 1088.7929 | 31.7581 | 510.0312 | 650 | 0.079914 | 0.7
9475 | 157.9167 | 1090.1422 | 1088.8728 | 31.7359 | 509.7635 | 650 | 0.079871 | 0.7
9480 | 158 | 1090.2212 | 1088.9527 | 31.7137 | 509.496 | 650 | 0.079829 | 0.7
9485 | 158.0833 | 1090.3002 | 1089.0325 | 31.6915 | 509.2289 | 650 | 0.079786 | 0.7
9490 | 158.1667 | 1090.3791 | 1089.1123 | 31.6694 | 508.962 | 650 | 0.079743 | 0.7
9495 | 158.25 | 1090.4579 | 1089.192 | 31.6473 | 508.6954 | 650 | 0.079701 | 0.7
9500 | 158.3333 | 1090.5367 | 1089.2717 | 31.6252 | 508.4291 | 650 | 0.079658 | 0.7
9505 | 158.4167 | 1090.6155 | 1089.3514 | 31.6031 | 508.1631 | 650 | 0.079616 | 0.7
9510 | 158.5 | 1090.6943 | 1089.431 | 31.5811 | 507.8973 | 650 | 0.079573 | 0.7
9515 | 158.5833 | 1090.773 | 1089.5106 | 31.5591 | 507.6319 | 650 | 0.079531 | 0.7
9520 | 158.6667 | 1090.8516 | 1089.5901 | 31.5371 | 507.3667 | 650 | 0.079488 | 0.7
9525 | 158.75 | 1090.9302 | 1089.6696 | 31.5152 | 507.1018 | 650 | 0.079446 | 0.7
9530 | 158.8333 | 1091.0088 | 1089.7491 | 31.4933 | 506.8372 | 650 | 0.079404 | 0.7
9535 | 158.9167 | 1091.0873 | 1089.8285 | 31.4714 | 506.5728 | 650 | 0.079362 | 0.7
9540 | 159 | 1091.1658 | 1089.9078 | 31.4495 | 506.3087 | 650 | 0.079319 | 0.7
9545 | 159.0833 | 1091.2442 | 1089.9871 | 31.4277 | 506.045 | 650 | 0.079277 | 0.7
9550 | 159.1667 | 1091.3226 | 1090.0664 | 31.4058 | 505.7814 | 650 | 0.079235 | 0.7
9555 | 159.25 | 1091.401 | 1090.1457 | 31.3841 | 505.5182 | 650 | 0.079193 | 0.7
9560 | 159.3333 | 1091.4793 | 1090.2248 | 31.3623 | 505.2552 | 650 | 0.079151 | 0.7
9565 | 159.4167 | 1091.5576 | 1090.304 | 31.3406 | 504.9926 | 650 | 0.079109 | 0.7
9570 | 159.5 | 1091.6359 | 1090.3831 | 31.3189 | 504.7301 | 650 | 0.079067 | 0.7
9575 | 159.5833 | 1091.7141 | 1090.4622 | 31.2972 | 504.468 | 650 | 0.079025 | 0.7
9580 | 159.6667 | 1091.7922 | 1090.5412 | 31.2755 | 504.2061 | 650 | 0.078984 | 0.7
9585 | 159.75 | 1091.8703 | 1090.6202 | 31.2539 | 503.9446 | 650 | 0.078942 | 0.7
9590 | 159.8333 | 1091.9484 | 1090.6991 | 31.2323 | 503.6832 | 650 | 0.0789 | 0.7
9595 | 159.9167 | 1092.0265 | 1090.778 | 31.2107 | 503.4222 | 650 | 0.078858 | 0.7
9600 | 160 | 1092.1044 | 1090.8569 | 31.1892 | 503.1614 | 650 | 0.078817 | 0.7
9605 | 160.0833 | 1092.1824 | 1090.9357 | 31.1677 | 502.9009 | 650 | 0.078775 | 0.7
9610 | 160.1667 | 1092.2603 | 1091.0145 | 31.1462 | 502.6407 | 650 | 0.078734 | 0.7
9615 | 160.25 | 1092.3382 | 1091.0932 | 31.1247 | 502.3808 | 650 | 0.078692 | 0.7
9620 | 160.3333 | 1092.416 | 1091.1719 | 31.1033 | 502.1211 | 650 | 0.078651 | 0.7
9625 | 160.4167 | 1092.4938 | 1091.2506 | 31.0819 | 501.8617 | 650 | 0.078609 | 0.7
9630 | 160.5 | 1092.5716 | 1091.3292 | 31.0605 | 501.6025 | 650 | 0.078568 | 0.7
9635 | 160.5833 | 1092.6493 | 1091.4077 | 31.0391 | 501.3437 | 650 | 0.078527 | 0.7
9640 | 160.6667 | 1092.727 | 1091.4863 | 31.0178 | 501.0851 | 650 | 0.078485 | 0.7
9645 | 160.75 | 1092.8046 | 1091.5647 | 30.9965 | 500.8267 | 650 | 0.078444 | 0.7
9650 | 160.8333 | 1092.8822 | 1091.6432 | 30.9752 | 500.5687 | 650 | 0.078403 | 0.7
9655 | 160.9167 | 1092.9597 | 1091.7216 | 30.9539 | 500.3109 | 650 | 0.078362 | 0.7
9660 | 161 | 1093.0373 | 1091.7999 | 30.9327 | 500.0533 | 650 | 0.078321 | 0.7
9665 | 161.0833 | 1093.1147 | 1091.8783 | 30.9115 | 499.7961 | 650 | 0.078279 | 0.7
9670 | 161.1667 | 1093.1922 | 1091.9565 | 30.8903 | 499.5391 | 650 | 0.078238 | 0.7
9675 | 161.25 | 1093.2696 | 1092.0348 | 30.8692 | 499.2824 | 650 | 0.078197 | 0.7
9680 | 161.3333 | 1093.3469 | 1092.113 | 30.848 | 499.0259 | 650 | 0.078157 | 0.7
9685 | 161.4167 | 1093.4242 | 1092.1911 | 30.8269 | 498.7697 | 650 | 0.078116 | 0.7
9690 | 161.5 | 1093.5015 | 1092.2693 | 30.8059 | 498.5138 | 650 | 0.078075 | 0.7
9695 | 161.5833 | 1093.5787 | 1092.3473 | 30.7848 | 498.2581 | 650 | 0.078034 | 0.7
9700 | 161.6667 | 1093.6559 | 1092.4254 | 30.7638 | 498.0027 | 650 | 0.077993 | 0.7
9705 | 161.75 | 1093.7331 | 1092.5034 | 30.7428 | 497.7476 | 650 | 0.077952 | 0.7
9710 | 161.8333 | 1093.8102 | 1092.5813 | 30.7218 | 497.4927 | 650 | 0.077912 | 0.7
9715 | 161.9167 | 1093.8873 | 1092.6592 | 30.7009 | 497.2381 | 650 | 0.077871 | 0.7
9720 | 162 | 1093.9643 | 1092.7371 | 30.6799 | 496.9837 | 650 | 0.077831 | 0.7
9725 | 162.0833 | 1094.0413 | 1092.8149 | 30.659 | 496.7297 | 650 | 0.07779 | 0.7
9730 | 162.1667 | 1094.1182 | 1092.8927 | 30.6382 | 496.4758 | 650 | 0.077749 | 0.7
9735 | 162.25 | 1094.1952 | 1092.9705 | 30.6173 | 496.2223 | 650 | 0.077709 | 0.7
9740 | 162.3333 | 1094.272 | 1093.0482 | 30.5965 | 495.969 | 650 | 0.077669 | 0.7
9745 | 162.4167 | 1094.3489 | 1093.1258 | 30.5757 | 495.7159 | 650 | 0.077628 | 0.7
9750 | 162.5 | 1094.4257 | 1093.2035 | 30.5549 | 495.4631 | 650 | 0.077588 | 0.7
9755 | 162.5833 | 1094.5024 | 1093.2811 | 30.5342 | 495.2106 | 650 | 0.077547 | 0.7
9760 | 162.6667 | 1094.5791 | 1093.3586 | 30.5135 | 494.9584 | 650 | 0.077507 | 0.7
9765 | 162.75 | 1094.6558 | 1093.4361 | 30.4928 | 494.7064 | 650 | 0.077467 | 0.7
9770 | 162.8333 | 1094.7325 | 1093.5136 | 30.4721 | 494.4546 | 650 | 0.077427 | 0.7
9775 | 162.9167 | 1094.8091 | 1093.591 | 30.4515 | 494.2031 | 650 | 0.077387 | 0.7
9780 | 163 | 1094.8856 | 1093.6684 | 30.4308 | 493.9519 | 650 | 0.077347 | 0.7
9785 | 163.0833 | 1094.9621 | 1093.7457 | 30.4102 | 493.7009 | 650 | 0.077307 | 0.7
9790 | 163.1667 | 1095.0386 | 1093.823 | 30.3897 | 493.4502 | 650 | 0.077267 | 0.7
9795 | 163.25 | 1095.1151 | 1093.9003 | 30.3691 | 493.1998 | 650 | 0.077227 | 0.7
9800 | 163.3333 | 1095.1915 | 1093.9775 | 30.3486 | 492.9496 | 650 | 0.077187 | 0.7
9805 | 163.4167 | 1095.2679 | 1094.0547 | 30.3281 | 492.6996 | 650 | 0.077147 | 0.7
9810 | 163.5 | 1095.3442 | 1094.1319 | 30.3076 | 492.4499 | 650 | 0.077107 | 0.7
9815 | 163.5833 | 1095.4205 | 1094.209 | 30.2872 | 492.2005 | 650 | 0.077067 | 0.7
9820 | 163.6667 | 1095.4967 | 1094.286 | 30.2668 | 491.9513 | 650 | 0.077027 | 0.7
9825 | 163.75 | 1095.5729 | 1094.3631 | 30.2464 | 491.7024 | 650 | 0.076988 | 0.7
9830 | 163.8333 | 1095.6491 | 1094.4401 | 30.226 | 491.4537 | 650 | 0.076948 | 0.7
9835 | 163.9167 | 1095.7252 | 1094.517 | 30.2057 | 491.2053 | 650 | 0.076908 | 0.7
9840 | 164 | 1095.8013 | 1094.5939 | 30.1853 | 490.9572 | 650 | 0.076869 | 0.7
9845 | 164.0833 | 1095.8774 | 1094.6708 | 30.165 | 490.7092 | 650 | 0.076829 | 0.7
9850 | 164.1667 | 1095.9534 | 1094.7476 | 30.1448 | 490.4616 | 650 | 0.07679 | 0.7
9855 | 164.25 | 1096.0294 | 1094.8244 | 30.1245 | 490.2142 | 650 | 0.07675 | 0.7
9860 | 164.3333 | 1096.1053 | 1094.9012 | 30.1043 | 489.967 | 650 | 0.076711 | 0.7
9865 | 164.4167 | 1096.1812 | 1094.9779 | 30.0841 | 489.7201 | 650 | 0.076671 | 0.7
9870 | 164.5 | 1096.2571 | 1095.0545 | 30.0639 | 489.4735 | 650 | 0.076632 | 0.7
9875 | 164.5833 | 1096.3329 | 1095.1312 | 30.0437 | 489.2271 | 650 | 0.076593 | 0.7
9880 | 164.6667 | 1096.4087 | 1095.2078 | 30.0236 | 488.9809 | 650 | 0.076553 | 0.7
9885 | 164.75 | 1096.4845 | 1095.2843 | 30.0035 | 488.735 | 650 | 0.076514 | 0.7
9890 | 164.8333 | 1096.5602 | 1095.3608 | 29.9834 | 488.4894 | 650 | 0.076475 | 0.7
9895 | 164.9167 | 1096.6358 | 1095.4373 | 29.9634 | 488.2439 | 650 | 0.076436 | 0.7
9900 | 165 | 1096.7115 | 1095.5137 | 29.9433 | 487.9988 | 650 | 0.076397 | 0.7
9905 | 165.0833 | 1096.7871 | 1095.5901 | 29.9233 | 487.7539 | 650 | 0.076358 | 0.7
9910 | 165.1667 | 1096.8626 | 1095.6665 | 29.9033 | 487.5092 | 650 | 0.076318 | 0.7
9915 | 165.25 | 1096.9381 | 1095.7428 | 29.8834 | 487.2648 | 650 | 0.076279 | 0.7
9920 | 165.3333 | 1097.0136 | 1095.8191 | 29.8634 | 487.0206 | 650 | 0.076241 | 0.7
9925 | 165.4167 | 1097.0891 | 1095.8953 | 29.8435 | 486.7767 | 650 | 0.076202 | 0.7
9930 | 165.5 | 1097.1645 | 1095.9715 | 29.8236 | 486.5331 | 650 | 0.076163 | 0.7
9935 | 165.5833 | 1097.2398 | 1096.0477 | 29.8038 | 486.2896 | 650 | 0.076124 | 0.7
9940 | 165.6667 | 1097.3152 | 1096.1238 | 29.7839 | 486.0464 | 650 | 0.076085 | 0.7
9945 | 165.75 | 1097.3905 | 1096.1999 | 29.7641 | 485.8035 | 650 | 0.076046 | 0.7
9950 | 165.8333 | 1097.4657 | 1096.276 | 29.7443 | 485.5608 | 650 | 0.076008 | 0.7
9955 | 165.9167 | 1097.5409 | 1096.352 | 29.7245 | 485.3184 | 650 | 0.075969 | 0.7
9960 | 166 | 1097.6161 | 1096.4279 | 29.7048 | 485.0762 | 650 | 0.07593 | 0.7
9965 | 166.0833 | 1097.6913 | 1096.5039 | 29.685 | 484.8342 | 650 | 0.075892 | 0.7
9970 | 166.1667 | 1097.7664 | 1096.5797 | 29.6653 | 484.5925 | 650 | 0.075853 | 0.7
9975 | 166.25 | 1097.8414 | 1096.6556 | 29.6457 | 484.351 | 650 | 0.075815 | 0.7
9980 | 166.3333 | 1097.9165 | 1096.7314 | 29.626 | 484.1098 | 650 | 0.075776 | 0.7
9985 | 166.4167 | 1097.9914 | 1096.8072 | 29.6064 | 483.8688 | 650 | 0.075738 | 0.7
9990 | 166.5 | 1098.0664 | 1096.8829 | 29.5868 | 483.628 | 650 | 0.075699 | 0.7
9995 | 166.5833 | 1098.1413 | 1096.9586 | 29.5672 | 483.3875 | 650 | 0.075661 | 0.7
10000 | 166.6667 | 1098.2162 | 1097.0343 | 29.5476 | 483.1473 | 650 | 0.075623 | 0.7
10005 | 166.75 | 1098.291 | 1097.1099 | 29.5281 | 482.9073 | 650 | 0.075584 | 0.7
10010 | 166.8333 | 1098.3658 | 1097.1855 | 29.5085 | 482.6675 | 650 | 0.075546 | 0.7
10015 | 166.9167 | 1098.4406 | 1097.261 | 29.489 | 482.4279 | 650 | 0.075508 | 0.7
10020 | 167 | 1098.5153 | 1097.3366 | 29.4696 | 482.1886 | 650 | 0.07547 | 0.7
10025 | 167.0833 | 1098.59 | 1097.412 | 29.4501 | 481.9496 | 650 | 0.075432 | 0.7
10030 | 167.1667 | 1098.6647 | 1097.4875 | 29.4307 | 481.7107 | 650 | 0.075393 | 0.7
10035 | 167.25 | 1098.7393 | 1097.5628 | 29.4113 | 481.4721 | 650 | 0.075355 | 0.7
10040 | 167.3333 | 1098.8139 | 1097.6382 | 29.3919 | 481.2338 | 650 | 0.075317 | 0.7
10045 | 167.4167 | 1098.8884 | 1097.7135 | 29.3726 | 480.9957 | 650 | 0.075279 | 0.7
10050 | 167.5 | 1098.9629 | 1097.7888 | 29.3532 | 480.7578 | 650 | 0.075242 | 0.7
10055 | 167.5833 | 1099.0374 | 1097.864 | 29.3339 | 480.5202 | 650 | 0.075204 | 0.7
10060 | 167.6667 | 1099.1118 | 1097.9392 | 29.3146 | 480.2828 | 650 | 0.075166 | 0.7
10065 | 167.75 | 1099.1862 | 1098.0144 | 29.2953 | 480.0456 | 650 | 0.075128 | 0.7
10070 | 167.8333 | 1099.2606 | 1098.0895 | 29.2761 | 479.8087 | 650 | 0.07509 | 0.7
10075 | 167.9167 | 1099.3349 | 1098.1646 | 29.2569 | 479.572 | 650 | 0.075052 | 0.7
10080 | 168 | 1099.4092 | 1098.2397 | 29.2377 | 479.3355 | 650 | 0.075015 | 0.7
10085 | 168.0833 | 1099.4834 | 1098.3147 | 29.2185 | 479.0993 | 650 | 0.074977 | 0.7
10090 | 168.1667 | 1099.5576 | 1098.3897 | 29.1993 | 478.8633 | 650 | 0.074939 | 0.7
10095 | 168.25 | 1099.6318 | 1098.4646 | 29.1802 | 478.6276 | 650 | 0.074902 | 0.7
10100 | 168.3333 | 1099.706 | 1098.5395 | 29.1611 | 478.3921 | 650 | 0.074864 | 0.7
10105 | 168.4167 | 1099.7801 | 1098.6144 | 29.142 | 478.1568 | 650 | 0.074827 | 0.7
10110 | 168.5 | 1099.8541 | 1098.6892 | 29.1229 | 477.9217 | 650 | 0.074789 | 0.7
10115 | 168.5833 | 1099.9282 | 1098.764 | 29.1039 | 477.6869 | 650 | 0.074752 | 0.7
10120 | 168.6667 | 1100.0021 | 1098.8387 | 29.0849 | 477.4523 | 650 | 0.074714 | 0.7
10125 | 168.75 | 1100.0761 | 1098.9135 | 29.0659 | 477.218 | 650 | 0.074677 | 0.7
10130 | 168.8333 | 1100.15 | 1098.9881 | 29.0469 | 476.9838 | 650 | 0.07464 | 0.7
10135 | 168.9167 | 1100.2239 | 1099.0628 | 29.028 | 476.75 | 650 | 0.074602 | 0.7
10140 | 169 | 1100.2977 | 1099.1374 | 29.009 | 476.5163 | 650 | 0.074565 | 0.7
10145 | 169.0833 | 1100.3715 | 1099.2119 | 28.9901 | 476.2829 | 650 | 0.074528 | 0.7
10150 | 169.1667 | 1100.4453 | 1099.2865 | 28.9712 | 476.0497 | 650 | 0.074491 | 0.7
10155 | 169.25 | 1100.5191 | 1099.361 | 28.9524 | 475.8167 | 650 | 0.074454 | 0.7
10160 | 169.3333 | 1100.5928 | 1099.4354 | 28.9335 | 475.584 | 650 | 0.074416 | 0.7
10165 | 169.4167 | 1100.6664 | 1099.5098 | 28.9147 | 475.3515 | 650 | 0.074379 | 0.7
10170 | 169.5 | 1100.74 | 1099.5842 | 28.8959 | 475.1192 | 650 | 0.074342 | 0.7
10175 | 169.5833 | 1100.8136 | 1099.6586 | 28.8771 | 474.8871 | 650 | 0.074305 | 0.7
10180 | 169.6667 | 1100.8872 | 1099.7329 | 28.8583 | 474.6553 | 650 | 0.074268 | 0.7
10185 | 169.75 | 1100.9607 | 1099.8071 | 28.8396 | 474.4237 | 650 | 0.074231 | 0.7
10190 | 169.8333 | 1101.0342 | 1099.8814 | 28.8209 | 474.1923 | 650 | 0.074195 | 0.7
10195 | 169.9167 | 1101.1076 | 1099.9556 | 28.8022 | 473.9612 | 650 | 0.074158 | 0.7
10200 | 170 | 1101.1811 | 1100.0297 | 28.7835 | 473.7303 | 650 | 0.074121 | 0.7
10205 | 170.0833 | 1101.2544 | 1100.1038 | 28.7649 | 473.4996 | 650 | 0.074084 | 0.7
10210 | 170.1667 | 1101.3278 | 1100.1779 | 28.7463 | 473.2691 | 650 | 0.074047 | 0.7
10215 | 170.25 | 1101.4011 | 1100.252 | 28.7276 | 473.0389 | 650 | 0.074011 | 0.7
10220 | 170.3333 | 1101.4743 | 1100.326 | 28.7091 | 472.8089 | 650 | 0.073974 | 0.7
10225 | 170.4167 | 1101.5476 | 1100.3999 | 28.6905 | 472.5791 | 650 | 0.073937 | 0.7
10230 | 170.5 | 1101.6208 | 1100.4739 | 28.672 | 472.3496 | 650 | 0.073901 | 0.7
10235 | 170.5833 | 1101.6939 | 1100.5478 | 28.6534 | 472.1202 | 650 | 0.073864 | 0.7
10240 | 170.6667 | 1101.767 | 1100.6217 | 28.6349 | 471.8911 | 650 | 0.073828 | 0.7
10245 | 170.75 | 1101.8401 | 1100.6955 | 28.6165 | 471.6622 | 650 | 0.073791 | 0.7
10250 | 170.8333 | 1101.9132 | 1100.7693 | 28.598 | 471.4336 | 650 | 0.073755 | 0.7
10255 | 170.9167 | 1101.9862 | 1100.843 | 28.5796 | 471.2051 | 650 | 0.073718 | 0.7
10260 | 171 | 1102.0592 | 1100.9167 | 28.5611 | 470.9769 | 650 | 0.073682 | 0.7
10265 | 171.0833 | 1102.1321 | 1100.9904 | 28.5428 | 470.7489 | 650 | 0.073646 | 0.7
10270 | 171.1667 | 1102.205 | 1101.0641 | 28.5244 | 470.5212 | 650 | 0.073609 | 0.7
10275 | 171.25 | 1102.2779 | 1101.1377 | 28.506 | 470.2936 | 650 | 0.073573 | 0.7
10280 | 171.3333 | 1102.3508 | 1101.2113 | 28.4877 | 470.0663 | 650 | 0.073537 | 0.7
10285 | 171.4167 | 1102.4236 | 1101.2848 | 28.4694 | 469.8392 | 650 | 0.073501 | 0.7
10290 | 171.5 | 1102.4963 | 1101.3583 | 28.4511 | 469.6123 | 650 | 0.073464 | 0.7
10295 | 171.5833 | 1102.5691 | 1101.4318 | 28.4328 | 469.3857 | 650 | 0.073428 | 0.7
10300 | 171.6667 | 1102.6418 | 1101.5052 | 28.4146 | 469.1592 | 650 | 0.073392 | 0.7
10305 | 171.75 | 1102.7144 | 1101.5786 | 28.3964 | 468.933 | 650 | 0.073356 | 0.7
10310 | 171.8333 | 1102.7871 | 1101.6519 | 28.3782 | 468.707 | 650 | 0.07332 | 0.7
10315 | 171.9167 | 1102.8597 | 1101.7253 | 28.36 | 468.4812 | 650 | 0.073284 | 0.7
10320 | 172 | 1102.9322 | 1101.7985 | 28.3418 | 468.2557 | 650 | 0.073248 | 0.7
10325 | 172.0833 | 1103.0047 | 1101.8718 | 28.3237 | 468.0303 | 650 | 0.073212 | 0.7
10330 | 172.1667 | 1103.0772 | 1101.945 | 28.3055 | 467.8052 | 650 | 0.073176 | 0.7
10335 | 172.25 | 1103.1497 | 1102.0182 | 28.2874 | 467.5803 | 650 | 0.073141 | 0.7
10340 | 172.3333 | 1103.2221 | 1102.0913 | 28.2694 | 467.3556 | 650 | 0.073105 | 0.7
10345 | 172.4167 | 1103.2945 | 1102.1644 | 28.2513 | 467.1311 | 650 | 0.073069 | 0.7
10350 | 172.5 | 1103.3668 | 1102.2375 | 28.2333 | 466.9069 | 650 | 0.073033 | 0.7
10355 | 172.5833 | 1103.4391 | 1102.3105 | 28.2152 | 466.6828 | 650 | 0.072998 | 0.7
10360 | 172.6667 | 1103.5114 | 1102.3835 | 28.1973 | 466.459 | 650 | 0.072962 | 0.7
10365 | 172.75 | 1103.5837 | 1102.4565 | 28.1793 | 466.2354 | 650 | 0.072926 | 0.7
10370 | 172.8333 | 1103.6559 | 1102.5294 | 28.1613 | 466.012 | 650 | 0.072891 | 0.7
10375 | 172.9167 | 1103.728 | 1102.6023 | 28.1434 | 465.7889 | 650 | 0.072855 | 0.7
10380 | 173 | 1103.8002 | 1102.6752 | 28.1255 | 465.5659 | 650 | 0.07282 | 0.7
10385 | 173.0833 | 1103.8723 | 1102.748 | 28.1076 | 465.3432 | 650 | 0.072784 | 0.7
10390 | 173.1667 | 1103.9443 | 1102.8208 | 28.0897 | 465.1206 | 650 | 0.072749 | 0.7
10395 | 173.25 | 1104.0164 | 1102.8935 | 28.0718 | 464.8983 | 650 | 0.072713 | 0.7
10400 | 173.3333 | 1104.0884 | 1102.9662 | 28.054 | 464.6762 | 650 | 0.072678 | 0.7
10405 | 173.4167 | 1104.1603 | 1103.0389 | 28.0362 | 464.4543 | 650 | 0.072642 | 0.7
10410 | 173.5 | 1104.2323 | 1103.1115 | 28.0184 | 464.2327 | 650 | 0.072607 | 0.7
10415 | 173.5833 | 1104.3042 | 1103.1841 | 28.0006 | 464.0112 | 650 | 0.072572 | 0.7
10420 | 173.6667 | 1104.376 | 1103.2567 | 27.9829 | 463.79 | 650 | 0.072537 | 0.7
10425 | 173.75 | 1104.4479 | 1103.3293 | 27.9651 | 463.5689 | 650 | 0.072501 | 0.7
10430 | 173.8333 | 1104.5197 | 1103.4018 | 27.9474 | 463.3481 | 650 | 0.072466 | 0.7
10435 | 173.9167 | 1104.5914 | 1103.4742 | 27.9297 | 463.1275 | 650 | 0.072431 | 0.7
10440 | 174 | 1104.6631 | 1103.5467 | 27.912 | 462.9071 | 650 | 0.072396 | 0.7
10445 | 174.0833 | 1104.7348 | 1103.619 | 27.8944 | 462.6869 | 650 | 0.072361 | 0.7
10450 | 174.1667 | 1104.8065 | 1103.6914 | 27.8768 | 462.4669 | 650 | 0.072326 | 0.7
10455 | 174.25 | 1104.8781 | 1103.7637 | 27.8591 | 462.2472 | 650 | 0.072291 | 0.7
10460 | 174.3333 | 1104.9497 | 1103.836 | 27.8415 | 462.0276 | 650 | 0.072256 | 0.7
10465 | 174.4167 | 1105.0212 | 1103.9083 | 27.824 | 461.8083 | 650 | 0.072221 | 0.7
10470 | 174.5 | 1105.0928 | 1103.9805 | 27.8064 | 461.5892 | 650 | 0.072186 | 0.7
10475 | 174.5833 | 1105.1642 | 1104.0527 | 27.7889 | 461.3702 | 650 | 0.072151 | 0.7
10480 | 174.6667 | 1105.2357 | 1104.1248 | 27.7714 | 461.1515 | 650 | 0.072116 | 0.7
10485 | 174.75 | 1105.3071 | 1104.197 | 27.7539 | 460.933 | 650 | 0.072081 | 0.7
10490 | 174.8333 | 1105.3785 | 1104.269 | 27.7364 | 460.7147 | 650 | 0.072047 | 0.7
10495 | 174.9167 | 1105.4498 | 1104.3411 | 27.7189 | 460.4966 | 650 | 0.072012 | 0.7
10500 | 175 | 1105.5212 | 1104.4131 | 27.7015 | 460.2788 | 650 | 0.071977 | 0.7
10505 | 175.0833 | 1105.5924 | 1104.4851 | 27.6841 | 460.0611 | 650 | 0.071943 | 0.7
10510 | 175.1667 | 1105.6637 | 1104.557 | 27.6667 | 459.8436 | 650 | 0.071908 | 0.7
10515 | 175.25 | 1105.7349 | 1104.6289 | 27.6493 | 459.6264 | 650 | 0.071873 | 0.7
10520 | 175.3333 | 1105.8061 | 1104.7008 | 27.6319 | 459.4093 | 650 | 0.071839 | 0.7
10525 | 175.4167 | 1105.8772 | 1104.7726 | 27.6146 | 459.1925 | 650 | 0.071804 | 0.7
10530 | 175.5 | 1105.9483 | 1104.8444 | 27.5973 | 458.9758 | 650 | 0.07177 | 0.7
10535 | 175.5833 | 1106.0194 | 1104.9162 | 27.58 | 458.7594 | 650 | 0.071735 | 0.7
10540 | 175.6667 | 1106.0905 | 1104.9879 | 27.5627 | 458.5432 | 650 | 0.071701 | 0.7
10545 | 175.75 | 1106.1615 | 1105.0596 | 27.5454 | 458.3271 | 650 | 0.071666 | 0.7
10550 | 175.8333 | 1106.2324 | 1105.1313 | 27.5282 | 458.1113 | 650 | 0.071632 | 0.7
10555 | 175.9167 | 1106.3034 | 1105.2029 | 27.511 | 457.8957 | 650 | 0.071598 | 0.7
10560 | 176 | 1106.3743 | 1105.2745 | 27.4938 | 457.6803 | 650 | 0.071563 | 0.7
10565 | 176.0833 | 1106.4452 | 1105.3461 | 27.4766 | 457.4651 | 650 | 0.071529 | 0.7
10570 | 176.1667 | 1106.516 | 1105.4176 | 27.4594 | 457.2501 | 650 | 0.071495 | 0.7
10575 | 176.25 | 1106.5868 | 1105.4891 | 27.4423 | 457.0353 | 650 | 0.071461 | 0.7
10580 | 176.3333 | 1106.6576 | 1105.5606 | 27.4251 | 456.8207 | 650 | 0.071426 | 0.7
10585 | 176.4167 | 1106.7283 | 1105.632 | 27.408 | 456.6063 | 650 | 0.071392 | 0.7
10590 | 176.5 | 1106.799 | 1105.7034 | 27.3909 | 456.3922 | 650 | 0.071358 | 0.7
10595 | 176.5833 | 1106.8697 | 1105.7748 | 27.3739 | 456.1782 | 650 | 0.071324 | 0.7
10600 | 176.6667 | 1106.9404 | 1105.8461 | 27.3568 | 455.9644 | 650 | 0.07129 | 0.7
10605 | 176.75 | 1107.011 | 1105.9174 | 27.3398 | 455.7508 | 650 | 0.071256 | 0.7
10610 | 176.8333 | 1107.0815 | 1105.9886 | 27.3228 | 455.5374 | 650 | 0.071222 | 0.7
10615 | 176.9167 | 1107.1521 | 1106.0599 | 27.3058 | 455.3243 | 650 | 0.071188 | 0.7
10620 | 177 | 1107.2226 | 1106.131 | 27.2888 | 455.1113 | 650 | 0.071154 | 0.7
10625 | 177.0833 | 1107.2931 | 1106.2022 | 27.2718 | 454.8985 | 650 | 0.07112 | 0.7
10630 | 177.1667 | 1107.3635 | 1106.2733 | 27.2549 | 454.6859 | 650 | 0.071086 | 0.7
10635 | 177.25 | 1107.4339 | 1106.3444 | 27.238 | 454.4736 | 650 | 0.071053 | 0.7
10640 | 177.3333 | 1107.5043 | 1106.4155 | 27.2211 | 454.2614 | 650 | 0.071019 | 0.7
10645 | 177.4167 | 1107.5746 | 1106.4865 | 27.2042 | 454.0494 | 650 | 0.070985 | 0.7
10650 | 177.5 | 1107.645 | 1106.5575 | 27.1873 | 453.8376 | 650 | 0.070951 | 0.7
10655 | 177.5833 | 1107.7152 | 1106.6284 | 27.1705 | 453.6261 | 650 | 0.070918 | 0.7
10660 | 177.6667 | 1107.7855 | 1106.6993 | 27.1537 | 453.4147 | 650 | 0.070884 | 0.7
10665 | 177.75 | 1107.8557 | 1106.7702 | 27.1368 | 453.2035 | 650 | 0.07085 | 0.7
10670 | 177.8333 | 1107.9259 | 1106.8411 | 27.1201 | 452.9925 | 650 | 0.070817 | 0.7
10675 | 177.9167 | 1107.996 | 1106.9119 | 27.1033 | 452.7817 | 650 | 0.070783 | 0.7
10680 | 178 | 1108.0661 | 1106.9827 | 27.0865 | 452.5712 | 650 | 0.07075 | 0.7
10685 | 178.0833 | 1108.1362 | 1107.0534 | 27.0698 | 452.3608 | 650 | 0.070716 | 0.7
10690 | 178.1667 | 1108.2063 | 1107.1241 | 27.0531 | 452.1506 | 650 | 0.070683 | 0.7
10695 | 178.25 | 1108.2763 | 1107.1948 | 27.0364 | 451.9406 | 650 | 0.070649 | 0.7
10700 | 178.3333 | 1108.3463 | 1107.2655 | 27.0197 | 451.7308 | 650 | 0.070616 | 0.7
10705 | 178.4167 | 1108.4162 | 1107.3361 | 27.003 | 451.5212 | 650 | 0.070582 | 0.7
10710 | 178.5 | 1108.4861 | 1107.4067 | 26.9864 | 451.3118 | 650 | 0.070549 | 0.7
10715 | 178.5833 | 1108.556 | 1107.4772 | 26.9698 | 451.1026 | 650 | 0.070516 | 0.7
10720 | 178.6667 | 1108.6259 | 1107.5477 | 26.9532 | 450.8936 | 650 | 0.070483 | 0.7
10725 | 178.75 | 1108.6957 | 1107.6182 | 26.9366 | 450.6847 | 650 | 0.070449 | 0.7
10730 | 178.8333 | 1108.7655 | 1107.6887 | 26.92 | 450.4761 | 650 | 0.070416 | 0.7
10735 | 178.9167 | 1108.8352 | 1107.7591 | 26.9035 | 450.2677 | 650 | 0.070383 | 0.7
10740 | 179 | 1108.9049 | 1107.8295 | 26.8869 | 450.0594 | 650 | 0.07035 | 0.7
10745 | 179.0833 | 1108.9746 | 1107.8998 | 26.8704 | 449.8514 | 650 | 0.070317 | 0.7
10750 | 179.1667 | 1109.0443 | 1107.9701 | 26.8539 | 449.6436 | 650 | 0.070283 | 0.7
10755 | 179.25 | 1109.1139 | 1108.0404 | 26.8374 | 449.4359 | 650 | 0.07025 | 0.7
10760 | 179.3333 | 1109.1835 | 1108.1107 | 26.821 | 449.2284 | 650 | 0.070217 | 0.7
10765 | 179.4167 | 1109.2531 | 1108.1809 | 26.8045 | 449.0212 | 650 | 0.070184 | 0.7
10770 | 179.5 | 1109.3226 | 1108.2511 | 26.7881 | 448.8141 | 650 | 0.070151 | 0.7
10775 | 179.5833 | 1109.3921 | 1108.3212 | 26.7717 | 448.6072 | 650 | 0.070119 | 0.7
10780 | 179.6667 | 1109.4615 | 1108.3913 | 26.7553 | 448.4005 | 650 | 0.070086 | 0.7
10785 | 179.75 | 1109.531 | 1108.4614 | 26.739 | 448.194 | 650 | 0.070053 | 0.7
10790 | 179.8333 | 1109.6004 | 1108.5315 | 26.7226 | 447.9877 | 650 | 0.07002 | 0.7
10795 | 179.9167 | 1109.6697 | 1108.6015 | 26.7063 | 447.7816 | 650 | 0.069987 | 0.7
10800 | 180 | 1109.7391 | 1108.6715 | 26.6899 | 447.5757 | 650 | 0.069954 | 0.7
10805 | 180.0833 | 1109.8084 | 1108.7414 | 26.6736 | 447.3699 | 650 | 0.069922 | 0.7
10810 | 180.1667 | 1109.8776 | 1108.8114 | 26.6574 | 447.1644 | 650 | 0.069889 | 0.7
10815 | 180.25 | 1109.9469 | 1108.8812 | 26.6411 | 446.9591 | 650 | 0.069856 | 0.7
10820 | 180.3333 | 1110.0161 | 1108.9511 | 26.6249 | 446.7539 | 650 | 0.069823 | 0.7
10825 | 180.4167 | 1110.0853 | 1109.0209 | 26.6086 | 446.5489 | 650 | 0.069791 | 0.7
10830 | 180.5 | 1110.1544 | 1109.0907 | 26.5924 | 446.3441 | 650 | 0.069758 | 0.7
10835 | 180.5833 | 1110.2235 | 1109.1605 | 26.5762 | 446.1395 | 650 | 0.069726 | 0.7
10840 | 180.6667 | 1110.2926 | 1109.2302 | 26.56 | 445.9351 | 650 | 0.069693 | 0.7
10845 | 180.75 | 1110.3616 | 1109.2999 | 26.5439 | 445.7309 | 650 | 0.069661 | 0.7
10850 | 180.8333 | 1110.4307 | 1109.3695 | 26.5277 | 445.5269 | 650 | 0.069628 | 0.7
10855 | 180.9167 | 1110.4996 | 1109.4392 | 26.5116 | 445.323 | 650 | 0.069596 | 0.7
10860 | 181 | 1110.5686 | 1109.5088 | 26.4955 | 445.1194 | 650 | 0.069563 | 0.7
10865 | 181.0833 | 1110.6375 | 1109.5783 | 26.4794 | 444.9159 | 650 | 0.069531 | 0.7
10870 | 181.1667 | 1110.7064 | 1109.6479 | 26.4634 | 444.7127 | 650 | 0.069499 | 0.7
10875 | 181.25 | 1110.7753 | 1109.7174 | 26.4473 | 444.5096 | 650 | 0.069466 | 0.7
10880 | 181.3333 | 1110.8441 | 1109.7868 | 26.4313 | 444.3067 | 650 | 0.069434 | 0.7
10885 | 181.4167 | 1110.9129 | 1109.8563 | 26.4152 | 444.1039 | 650 | 0.069402 | 0.7
10890 | 181.5 | 1110.9816 | 1109.9257 | 26.3992 | 443.9014 | 650 | 0.069369 | 0.7
10895 | 181.5833 | 1111.0504 | 1109.995 | 26.3833 | 443.6991 | 650 | 0.069337 | 0.7
10900 | 181.6667 | 1111.1191 | 1110.0644 | 26.3673 | 443.4969 | 650 | 0.069305 | 0.7
10905 | 181.75 | 1111.1877 | 1110.1337 | 26.3513 | 443.2949 | 650 | 0.069273 | 0.7
10910 | 181.8333 | 1111.2564 | 1110.203 | 26.3354 | 443.0931 | 650 | 0.069241 | 0.7
10915 | 181.9167 | 1111.325 | 1110.2722 | 26.3195 | 442.8915 | 650 | 0.069209 | 0.7
10920 | 182 | 1111.3935 | 1110.3414 | 26.3036 | 442.6901 | 650 | 0.069177 | 0.7
10925 | 182.0833 | 1111.4621 | 1110.4106 | 26.2877 | 442.4889 | 650 | 0.069145 | 0.7
10930 | 182.1667 | 1111.5306 | 1110.4797 | 26.2719 | 442.2878 | 650 | 0.069113 | 0.7
10935 | 182.25 | 1111.5991 | 1110.5488 | 26.256 | 442.087 | 650 | 0.069081 | 0.7
10940 | 182.3333 | 1111.6675 | 1110.6179 | 26.2402 | 441.8863 | 650 | 0.069049 | 0.7
10945 | 182.4167 | 1111.7359 | 1110.687 | 26.2244 | 441.6858 | 650 | 0.069017 | 0.7
10950 | 182.5 | 1111.8043 | 1110.756 | 26.2086 | 441.4855 | 650 | 0.068985 | 0.7
10955 | 182.5833 | 1111.8727 | 1110.825 | 26.1928 | 441.2854 | 650 | 0.068953 | 0.7
10960 | 182.6667 | 1111.941 | 1110.8939 | 26.177 | 441.0854 | 650 | 0.068921 | 0.7
10965 | 182.75 | 1112.0093 | 1110.9628 | 26.1613 | 440.8856 | 650 | 0.06889 | 0.7
10970 | 182.8333 | 1112.0776 | 1111.0317 | 26.1456 | 440.6861 | 650 | 0.068858 | 0.7
10975 | 182.9167 | 1112.1458 | 1111.1006 | 26.1298 | 440.4867 | 650 | 0.068826 | 0.7
10980 | 183 | 1112.214 | 1111.1694 | 26.1141 | 440.2874 | 650 | 0.068794 | 0.7
10985 | 183.0833 | 1112.2821 | 1111.2382 | 26.0985 | 440.0884 | 650 | 0.068763 | 0.7
10990 | 183.1667 | 1112.3503 | 1111.307 | 26.0828 | 439.8895 | 650 | 0.068731 | 0.7
10995 | 183.25 | 1112.4184 | 1111.3757 | 26.0672 | 439.6909 | 650 | 0.068699 | 0.7
11000 | 183.3333 | 1112.4865 | 1111.4444 | 26.0515 | 439.4924 | 650 | 0.068668 | 0.7
11005 | 183.4167 | 1112.5545 | 1111.5131 | 26.0359 | 439.294 | 650 | 0.068636 | 0.7
11010 | 183.5 | 1112.6225 | 1111.5817 | 26.0203 | 439.0959 | 650 | 0.068605 | 0.7
11015 | 183.5833 | 1112.6905 | 1111.6503 | 26.0048 | 438.898 | 650 | 0.068573 | 0.7
11020 | 183.6667 | 1112.7585 | 1111.7189 | 25.9892 | 438.7002 | 650 | 0.068542 | 0.7
11025 | 183.75 | 1112.8264 | 1111.7874 | 25.9737 | 438.5026 | 650 | 0.06851 | 0.7
11030 | 183.8333 | 1112.8943 | 1111.8559 | 25.9581 | 438.3052 | 650 | 0.068479 | 0.7
11035 | 183.9167 | 1112.9621 | 1111.9244 | 25.9426 | 438.1079 | 650 | 0.068448 | 0.7
11040 | 184 | 1113.0299 | 1111.9929 | 25.9271 | 437.9109 | 650 | 0.068416 | 0.7
11045 | 184.0833 | 1113.0977 | 1112.0613 | 25.9116 | 437.714 | 650 | 0.068385 | 0.7
11050 | 184.1667 | 1113.1655 | 1112.1297 | 25.8962 | 437.5173 | 650 | 0.068354 | 0.7
11055 | 184.25 | 1113.2332 | 1112.198 | 25.8807 | 437.3208 | 650 | 0.068322 | 0.7
11060 | 184.3333 | 1113.301 | 1112.2663 | 25.8653 | 437.1244 | 650 | 0.068291 | 0.7
11065 | 184.4167 | 1113.3686 | 1112.3346 | 25.8499 | 436.9283 | 650 | 0.06826 | 0.7
11070 | 184.5 | 1113.4363 | 1112.4029 | 25.8345 | 436.7323 | 650 | 0.068229 | 0.7
11075 | 184.5833 | 1113.5039 | 1112.4711 | 25.8191 | 436.5365 | 650 | 0.068198 | 0.7
11080 | 184.6667 | 1113.5715 | 1112.5393 | 25.8038 | 436.3408 | 650 | 0.068166 | 0.7
11085 | 184.75 | 1113.639 | 1112.6075 | 25.7884 | 436.1454 | 650 | 0.068135 | 0.7
11090 | 184.8333 | 1113.7065 | 1112.6756 | 25.7731 | 435.9501 | 650 | 0.068104 | 0.7
11095 | 184.9167 | 1113.774 | 1112.7437 | 25.7578 | 435.755 | 650 | 0.068073 | 0.7
11100 | 185 | 1113.8415 | 1112.8118 | 25.7425 | 435.56 | 650 | 0.068042 | 0.7
11105 | 185.0833 | 1113.9089 | 1112.8798 | 25.7272 | 435.3653 | 650 | 0.068011 | 0.7
11110 | 185.1667 | 1113.9763 | 1112.9478 | 25.7119 | 435.1707 | 650 | 0.06798 | 0.7
11115 | 185.25 | 1114.0437 | 1113.0158 | 25.6967 | 434.9763 | 650 | 0.067949 | 0.7
11120 | 185.3333 | 1114.111 | 1113.0838 | 25.6814 | 434.7821 | 650 | 0.067918 | 0.7
11125 | 185.4167 | 1114.1783 | 1113.1517 | 25.6662 | 434.588 | 650 | 0.067888 | 0.7
11130 | 185.5 | 1114.2456 | 1113.2196 | 25.651 | 434.3941 | 650 | 0.067857 | 0.7
11135 | 185.5833 | 1114.3129 | 1113.2874 | 25.6358 | 434.2004 | 650 | 0.067826 | 0.7
11140 | 185.6667 | 1114.3801 | 1113.3553 | 25.6207 | 434.0069 | 650 | 0.067795 | 0.7
11145 | 185.75 | 1114.4473 | 1113.4231 | 25.6055 | 433.8135 | 650 | 0.067764 | 0.7
11150 | 185.8333 | 1114.5144 | 1113.4908 | 25.5904 | 433.6203 | 650 | 0.067734 | 0.7
11155 | 185.9167 | 1114.5816 | 1113.5586 | 25.5753 | 433.4273 | 650 | 0.067703 | 0.7
11160 | 186 | 1114.6487 | 1113.6263 | 25.5601 | 433.2345 | 650 | 0.067672 | 0.7
11165 | 186.0833 | 1114.7157 | 1113.6939 | 25.5451 | 433.0418 | 650 | 0.067642 | 0.7
11170 | 186.1667 | 1114.7828 | 1113.7616 | 25.53 | 432.8493 | 650 | 0.067611 | 0.7
11175 | 186.25 | 1114.8498 | 1113.8292 | 25.5149 | 432.657 | 650 | 0.06758 | 0.7
11180 | 186.3333 | 1114.9168 | 1113.8968 | 25.4999 | 432.4649 | 650 | 0.06755 | 0.7
11185 | 186.4167 | 1114.9837 | 1113.9643 | 25.4849 | 432.2729 | 650 | 0.067519 | 0.7
11190 | 186.5 | 1115.0506 | 1114.0318 | 25.4699 | 432.0811 | 650 | 0.067489 | 0.7
11195 | 186.5833 | 1115.1175 | 1114.0993 | 25.4549 | 431.8895 | 650 | 0.067458 | 0.7
11200 | 186.6667 | 1115.1844 | 1114.1668 | 25.4399 | 431.698 | 650 | 0.067428 | 0.7
11205 | 186.75 | 1115.2512 | 1114.2342 | 25.4249 | 431.5067 | 650 | 0.067398 | 0.7
11210 | 186.8333 | 1115.318 | 1114.3016 | 25.41 | 431.3156 | 650 | 0.067367 | 0.7
11215 | 186.9167 | 1115.3848 | 1114.369 | 25.395 | 431.1246 | 650 | 0.067337 | 0.7
11220 | 187 | 1115.4515 | 1114.4363 | 25.3801 | 430.9338 | 650 | 0.067306 | 0.7
11225 | 187.0833 | 1115.5182 | 1114.5036 | 25.3652 | 430.7432 | 650 | 0.067276 | 0.7
11230 | 187.1667 | 1115.5849 | 1114.5709 | 25.3503 | 430.5528 | 650 | 0.067246 | 0.7
11235 | 187.25 | 1115.6516 | 1114.6381 | 25.3355 | 430.3625 | 650 | 0.067216 | 0.7
11240 | 187.3333 | 1115.7182 | 1114.7054 | 25.3206 | 430.1724 | 650 | 0.067185 | 0.7
11245 | 187.4167 | 1115.7848 | 1114.7725 | 25.3058 | 429.9825 | 650 | 0.067155 | 0.7
11250 | 187.5 | 1115.8513 | 1114.8397 | 25.291 | 429.7927 | 650 | 0.067125 | 0.7
11255 | 187.5833 | 1115.9179 | 1114.9068 | 25.2761 | 429.6031 | 650 | 0.067095 | 0.7
11260 | 187.6667 | 1115.9844 | 1114.9739 | 25.2614 | 429.4137 | 650 | 0.067065 | 0.7
11265 | 187.75 | 1116.0508 | 1115.041 | 25.2466 | 429.2244 | 650 | 0.067035 | 0.7
11270 | 187.8333 | 1116.1173 | 1115.108 | 25.2318 | 429.0354 | 650 | 0.067005 | 0.7
11275 | 187.9167 | 1116.1837 | 1115.175 | 25.2171 | 428.8464 | 650 | 0.066974 | 0.7
11280 | 188 | 1116.2501 | 1115.242 | 25.2023 | 428.6577 | 650 | 0.066944 | 0.7
11285 | 188.0833 | 1116.3164 | 1115.3089 | 25.1876 | 428.4691 | 650 | 0.066914 | 0.7
11290 | 188.1667 | 1116.3828 | 1115.3759 | 25.1729 | 428.2807 | 650 | 0.066885 | 0.7
11295 | 188.25 | 1116.4491 | 1115.4427 | 25.1582 | 428.0924 | 650 | 0.066855 | 0.7
11300 | 188.3333 | 1116.5153 | 1115.5096 | 25.1436 | 427.9043 | 650 | 0.066825 | 0.7
11305 | 188.4167 | 1116.5816 | 1115.5764 | 25.1289 | 427.7164 | 650 | 0.066795 | 0.7
11310 | 188.5 | 1116.6478 | 1115.6432 | 25.1143 | 427.5287 | 650 | 0.066765 | 0.7
11315 | 188.5833 | 1116.714 | 1115.71 | 25.0997 | 427.3411 | 650 | 0.066735 | 0.7
11320 | 188.6667 | 1116.7801 | 1115.7767 | 25.0851 | 427.1536 | 650 | 0.066705 | 0.7
11325 | 188.75 | 1116.8462 | 1115.8434 | 25.0705 | 426.9664 | 650 | 0.066676 | 0.7
11330 | 188.8333 | 1116.9123 | 1115.9101 | 25.0559 | 426.7793 | 650 | 0.066646 | 0.7
11335 | 188.9167 | 1116.9784 | 1115.9767 | 25.0413 | 426.5924 | 650 | 0.066616 | 0.7
11340 | 189 | 1117.0444 | 1116.0434 | 25.0268 | 426.4056 | 650 | 0.066586 | 0.7
11345 | 189.0833 | 1117.1104 | 1116.1099 | 25.0122 | 426.219 | 650 | 0.066557 | 0.7
11350 | 189.1667 | 1117.1764 | 1116.1765 | 24.9977 | 426.0326 | 650 | 0.066527 | 0.7
11355 | 189.25 | 1117.2424 | 1116.243 | 24.9832 | 425.8463 | 650 | 0.066497 | 0.7
11360 | 189.3333 | 1117.3083 | 1116.3095 | 24.9687 | 425.6602 | 650 | 0.066468 | 0.7
11365 | 189.4167 | 1117.3742 | 1116.376 | 24.9543 | 425.4743 | 650 | 0.066438 | 0.7
11370 | 189.5 | 1117.44 | 1116.4424 | 24.9398 | 425.2885 | 650 | 0.066409 | 0.7
11375 | 189.5833 | 1117.5059 | 1116.5088 | 24.9254 | 425.1029 | 650 | 0.066379 | 0.7
11380 | 189.6667 | 1117.5717 | 1116.5752 | 24.9109 | 424.9174 | 650 | 0.06635 | 0.7
11385 | 189.75 | 1117.6374 | 1116.6416 | 24.8965 | 424.7322 | 650 | 0.06632 | 0.7
11390 | 189.8333 | 1117.7032 | 1116.7079 | 24.8821 | 424.547 | 650 | 0.066291 | 0.7
11395 | 189.9167 | 1117.7689 | 1116.7742 | 24.8678 | 424.3621 | 650 | 0.066262 | 0.7
11400 | 190 | 1117.8346 | 1116.8404 | 24.8534 | 424.1773 | 650 | 0.066232 | 0.7
11405 | 190.0833 | 1117.9002 | 1116.9067 | 24.839 | 423.9926 | 650 | 0.066203 | 0.7
11410 | 190.1667 | 1117.9659 | 1116.9729 | 24.8247 | 423.8082 | 650 | 0.066173 | 0.7
11415 | 190.25 | 1118.0315 | 1117.0391 | 24.8104 | 423.6238 | 650 | 0.066144 | 0.7
11420 | 190.3333 | 1118.097 | 1117.1052 | 24.7961 | 423.4397 | 650 | 0.066115 | 0.7
11425 | 190.4167 | 1118.1626 | 1117.1713 | 24.7818 | 423.2557 | 650 | 0.066086 | 0.7
11430 | 190.5 | 1118.2281 | 1117.2374 | 24.7675 | 423.0719 | 650 | 0.066056 | 0.7
11435 | 190.5833 | 1118.2936 | 1117.3035 | 24.7532 | 422.8882 | 650 | 0.066027 | 0.7
11440 | 190.6667 | 1118.359 | 1117.3695 | 24.739 | 422.7047 | 650 | 0.065998 | 0.7
11445 | 190.75 | 1118.4245 | 1117.4355 | 24.7247 | 422.5213 | 650 | 0.065969 | 0.7
11450 | 190.8333 | 1118.4899 | 1117.5014 | 24.7105 | 422.3382 | 650 | 0.06594 | 0.7
11455 | 190.9167 | 1118.5552 | 1117.5674 | 24.6963 | 422.1551 | 650 | 0.065911 | 0.7
11460 | 191 | 1118.6206 | 1117.6333 | 24.6821 | 421.9723 | 650 | 0.065882 | 0.7
11465 | 191.0833 | 1118.6859 | 1117.6992 | 24.6679 | 421.7896 | 650 | 0.065853 | 0.7
11470 | 191.1667 | 1118.7512 | 1117.765 | 24.6538 | 421.607 | 650 | 0.065824 | 0.7
11475 | 191.25 | 1118.8164 | 1117.8309 | 24.6396 | 421.4246 | 650 | 0.065795 | 0.7
11480 | 191.3333 | 1118.8817 | 1117.8966 | 24.6255 | 421.2424 | 650 | 0.065766 | 0.7
11485 | 191.4167 | 1118.9469 | 1117.9624 | 24.6114 | 421.0603 | 650 | 0.065737 | 0.7
11490 | 191.5 | 1119.012 | 1118.0282 | 24.5973 | 420.8784 | 650 | 0.065708 | 0.7
11495 | 191.5833 | 1119.0772 | 1118.0939 | 24.5832 | 420.6966 | 650 | 0.065679 | 0.7
11500 | 191.6667 | 1119.1423 | 1118.1595 | 24.5691 | 420.515 | 650 | 0.06565 | 0.7
11505 | 191.75 | 1119.2074 | 1118.2252 | 24.5551 | 420.3336 | 650 | 0.065621 | 0.7
11510 | 191.8333 | 1119.2725 | 1118.2908 | 24.541 | 420.1523 | 650 | 0.065592 | 0.7
11515 | 191.9167 | 1119.3375 | 1118.3564 | 24.527 | 419.9712 | 650 | 0.065564 | 0.7
11520 | 192 | 1119.4025 | 1118.422 | 24.513 | 419.7902 | 650 | 0.065535 | 0.7
11525 | 192.0833 | 1119.4675 | 1118.4875 | 24.499 | 419.6094 | 650 | 0.065506 | 0.7
11530 | 192.1667 | 1119.5324 | 1118.553 | 24.485 | 419.4288 | 650 | 0.065477 | 0.7
11535 | 192.25 | 1119.5973 | 1118.6185 | 24.471 | 419.2483 | 650 | 0.065449 | 0.7
11540 | 192.3333 | 1119.6622 | 1118.6839 | 24.457 | 419.0679 | 650 | 0.06542 | 0.7
11545 | 192.4167 | 1119.7271 | 1118.7494 | 24.4431 | 418.8878 | 650 | 0.065391 | 0.7
11550 | 192.5 | 1119.7919 | 1118.8147 | 24.4291 | 418.7077 | 650 | 0.065363 | 0.7
11555 | 192.5833 | 1119.8567 | 1118.8801 | 24.4152 | 418.5279 | 650 | 0.065334 | 0.7
11560 | 192.6667 | 1119.9215 | 1118.9454 | 24.4013 | 418.3481 | 650 | 0.065306 | 0.7
11565 | 192.75 | 1119.9862 | 1119.0107 | 24.3874 | 418.1686 | 650 | 0.065277 | 0.7
11570 | 192.8333 | 1120.051 | 1119.076 | 24.3736 | 417.9892 | 650 | 0.065249 | 0.7
11575 | 192.9167 | 1120.1157 | 1119.1413 | 24.3597 | 417.8099 | 650 | 0.06522 | 0.7
11580 | 193 | 1120.1803 | 1119.2065 | 24.3458 | 417.6308 | 650 | 0.065192 | 0.7
11585 | 193.0833 | 1120.245 | 1119.2717 | 24.332 | 417.4519 | 650 | 0.065163 | 0.7
11590 | 193.1667 | 1120.3096 | 1119.3368 | 24.3182 | 417.2731 | 650 | 0.065135 | 0.7
11595 | 193.25 | 1120.3742 | 1119.402 | 24.3044 | 417.0945 | 650 | 0.065106 | 0.7
11600 | 193.3333 | 1120.4387 | 1119.4671 | 24.2906 | 416.916 | 650 | 0.065078 | 0.7
11605 | 193.4167 | 1120.5032 | 1119.5322 | 24.2768 | 416.7377 | 650 | 0.06505 | 0.7
11610 | 193.5 | 1120.5677 | 1119.5972 | 24.2631 | 416.5595 | 650 | 0.065021 | 0.7
11615 | 193.5833 | 1120.6322 | 1119.6622 | 24.2493 | 416.3815 | 650 | 0.064993 | 0.7
11620 | 193.6667 | 1120.6967 | 1119.7272 | 24.2356 | 416.2036 | 650 | 0.064965 | 0.7
11625 | 193.75 | 1120.7611 | 1119.7922 | 24.2218 | 416.0259 | 650 | 0.064937 | 0.7
11630 | 193.8333 | 1120.8255 | 1119.8571 | 24.2081 | 415.8483 | 650 | 0.064908 | 0.7
11635 | 193.9167 | 1120.8898 | 1119.922 | 24.1944 | 415.6709 | 650 | 0.06488 | 0.7
11640 | 194 | 1120.9542 | 1119.9869 | 24.1808 | 415.4937 | 650 | 0.064852 | 0.7
11645 | 194.0833 | 1121.0185 | 1120.0518 | 24.1671 | 415.3166 | 650 | 0.064824 | 0.7
11650 | 194.1667 | 1121.0827 | 1120.1166 | 24.1534 | 415.1396 | 650 | 0.064796 | 0.7
11655 | 194.25 | 1121.147 | 1120.1814 | 24.1398 | 414.9628 | 650 | 0.064768 | 0.7
11660 | 194.3333 | 1121.2112 | 1120.2462 | 24.1262 | 414.7862 | 650 | 0.06474 | 0.7
11665 | 194.4167 | 1121.2754 | 1120.3109 | 24.1126 | 414.6097 | 650 | 0.064712 | 0.7
11670 | 194.5 | 1121.3396 | 1120.3756 | 24.099 | 414.4333 | 650 | 0.064684 | 0.7
11675 | 194.5833 | 1121.4037 | 1120.4403 | 24.0854 | 414.2572 | 650 | 0.064656 | 0.7
11680 | 194.6667 | 1121.4678 | 1120.505 | 24.0718 | 414.0811 | 650 | 0.064628 | 0.7
11685 | 194.75 | 1121.5319 | 1120.5696 | 24.0582 | 413.9052 | 650 | 0.0646 | 0.7
11690 | 194.8333 | 1121.596 | 1120.6342 | 24.0447 | 413.7295 | 650 | 0.064572 | 0.7
11695 | 194.9167 | 1121.66 | 1120.6988 | 24.0312 | 413.5539 | 650 | 0.064544 | 0.7
11700 | 195 | 1121.724 | 1120.7633 | 24.0177 | 413.3785 | 650 | 0.064516 | 0.7
11705 | 195.0833 | 1121.788 | 1120.8278 | 24.0042 | 413.2032 | 650 | 0.064488 | 0.7
11710 | 195.1667 | 1121.8519 | 1120.8923 | 23.9907 | 413.028 | 650 | 0.06446 | 0.7
11715 | 195.25 | 1121.9158 | 1120.9568 | 23.9772 | 412.853 | 650 | 0.064433 | 0.7
11720 | 195.3333 | 1121.9797 | 1121.0212 | 23.9637 | 412.6782 | 650 | 0.064405 | 0.7
11725 | 195.4167 | 1122.0436 | 1121.0856 | 23.9503 | 412.5035 | 650 | 0.064377 | 0.7
11730 | 195.5 | 1122.1074 | 1121.15 | 23.9368 | 412.329 | 650 | 0.064349 | 0.7
11735 | 195.5833 | 1122.1713 | 1121.2143 | 23.9234 | 412.1546 | 650 | 0.064322 | 0.7
11740 | 195.6667 | 1122.235 | 1121.2786 | 23.91 | 411.9803 | 650 | 0.064294 | 0.7
11745 | 195.75 | 1122.2988 | 1121.3429 | 23.8966 | 411.8062 | 650 | 0.064266 | 0.7
11750 | 195.8333 | 1122.3625 | 1121.4072 | 23.8832 | 411.6323 | 650 | 0.064239 | 0.7
11755 | 195.9167 | 1122.4262 | 1121.4714 | 23.8699 | 411.4585 | 650 | 0.064211 | 0.7
11760 | 196 | 1122.4899 | 1121.5357 | 23.8565 | 411.2848 | 650 | 0.064183 | 0.7
11765 | 196.0833 | 1122.5536 | 1121.5998 | 23.8432 | 411.1113 | 650 | 0.064156 | 0.7
11770 | 196.1667 | 1122.6172 | 1121.664 | 23.8298 | 410.938 | 650 | 0.064128 | 0.7
11775 | 196.25 | 1122.6808 | 1121.7281 | 23.8165 | 410.7647 | 650 | 0.064101 | 0.7
11780 | 196.3333 | 1122.7444 | 1121.7922 | 23.8032 | 410.5917 | 650 | 0.064073 | 0.7
11785 | 196.4167 | 1122.8079 | 1121.8563 | 23.7899 | 410.4188 | 650 | 0.064046 | 0.7
11790 | 196.5 | 1122.8714 | 1121.9203 | 23.7767 | 410.246 | 650 | 0.064018 | 0.7
11795 | 196.5833 | 1122.9349 | 1121.9844 | 23.7634 | 410.0734 | 650 | 0.063991 | 0.7
11800 | 196.6667 | 1122.9984 | 1122.0484 | 23.7502 | 409.9009 | 650 | 0.063964 | 0.7
11805 | 196.75 | 1123.0618 | 1122.1123 | 23.7369 | 409.7286 | 650 | 0.063936 | 0.7
11810 | 196.8333 | 1123.1252 | 1122.1763 | 23.7237 | 409.5564 | 650 | 0.063909 | 0.7
11815 | 196.9167 | 1123.1886 | 1122.2402 | 23.7105 | 409.3843 | 650 | 0.063882 | 0.7
11820 | 197 | 1123.2519 | 1122.304 | 23.6973 | 409.2124 | 650 | 0.063854 | 0.7
11825 | 197.0833 | 1123.3153 | 1122.3679 | 23.6841 | 409.0407 | 650 | 0.063827 | 0.7
11830 | 197.1667 | 1123.3786 | 1122.4317 | 23.6709 | 408.8691 | 650 | 0.0638 | 0.7
11835 | 197.25 | 1123.4418 | 1122.4955 | 23.6578 | 408.6976 | 650 | 0.063773 | 0.7
11840 | 197.3333 | 1123.5051 | 1122.5593 | 23.6446 | 408.5263 | 650 | 0.063745 | 0.7
11845 | 197.4167 | 1123.5683 | 1122.623 | 23.6315 | 408.3551 | 650 | 0.063718 | 0.7
11850 | 197.5 | 1123.6315 | 1122.6868 | 23.6184 | 408.1841 | 650 | 0.063691 | 0.7
11855 | 197.5833 | 1123.6947 | 1122.7505 | 23.6053 | 408.0132 | 650 | 0.063664 | 0.7
11860 | 197.6667 | 1123.7578 | 1122.8141 | 23.5922 | 407.8425 | 650 | 0.063637 | 0.7
11865 | 197.75 | 1123.8209 | 1122.8778 | 23.5791 | 407.6719 | 650 | 0.06361 | 0.7
11870 | 197.8333 | 1123.884 | 1122.9414 | 23.566 | 407.5015 | 650 | 0.063583 | 0.7
11875 | 197.9167 | 1123.9471 | 1123.0049 | 23.553 | 407.3311 | 650 | 0.063556 | 0.7
11880 | 198 | 1124.0101 | 1123.0685 | 23.54 | 407.161 | 650 | 0.063528 | 0.7
11885 | 198.0833 | 1124.0731 | 1123.132 | 23.5269 | 406.991 | 650 | 0.063501 | 0.7
11890 | 198.1667 | 1124.1361 | 1123.1955 | 23.5139 | 406.8211 | 650 | 0.063475 | 0.7
11895 | 198.25 | 1124.199 | 1123.259 | 23.5009 | 406.6514 | 650 | 0.063448 | 0.7
11900 | 198.3333 | 1124.262 | 1123.3225 | 23.4879 | 406.4818 | 650 | 0.063421 | 0.7
11905 | 198.4167 | 1124.3249 | 1123.3859 | 23.4749 | 406.3123 | 650 | 0.063394 | 0.7
11910 | 198.5 | 1124.3877 | 1123.4493 | 23.462 | 406.143 | 650 | 0.063367 | 0.7
11915 | 198.5833 | 1124.4506 | 1123.5126 | 23.449 | 405.9738 | 650 | 0.06334 | 0.7
11920 | 198.6667 | 1124.5134 | 1123.576 | 23.4361 | 405.8048 | 650 | 0.063313 | 0.7
11925 | 198.75 | 1124.5762 | 1123.6393 | 23.4232 | 405.6359 | 650 | 0.063286 | 0.7
11930 | 198.8333 | 1124.639 | 1123.7026 | 23.4103 | 405.4672 | 650 | 0.06326 | 0.7
11935 | 198.9167 | 1124.7017 | 1123.7658 | 23.3974 | 405.2986 | 650 | 0.063233 | 0.7
11940 | 199 | 1124.7644 | 1123.8291 | 23.3845 | 405.1302 | 650 | 0.063206 | 0.7
11945 | 199.0833 | 1124.8271 | 1123.8923 | 23.3716 | 404.9618 | 650 | 0.063179 | 0.7
11950 | 199.1667 | 1124.8898 | 1123.9554 | 23.3587 | 404.7937 | 650 | 0.063153 | 0.7
11955 | 199.25 | 1124.9524 | 1124.0186 | 23.3459 | 404.6256 | 650 | 0.063126 | 0.7
11960 | 199.3333 | 1125.015 | 1124.0817 | 23.333 | 404.4577 | 650 | 0.063099 | 0.7
11965 | 199.4167 | 1125.0776 | 1124.1448 | 23.3202 | 404.29 | 650 | 0.063073 | 0.7
11970 | 199.5 | 1125.1402 | 1124.2079 | 23.3074 | 404.1224 | 650 | 0.063046 | 0.7
11975 | 199.5833 | 1125.2027 | 1124.2709 | 23.2946 | 403.9549 | 650 | 0.063019 | 0.7
11980 | 199.6667 | 1125.2652 | 1124.334 | 23.2818 | 403.7876 | 650 | 0.062993 | 0.7
11985 | 199.75 | 1125.3277 | 1124.397 | 23.2691 | 403.6204 | 650 | 0.062966 | 0.7
11990 | 199.8333 | 1125.3902 | 1124.4599 | 23.2563 | 403.4533 | 650 | 0.06294 | 0.7
11995 | 199.9167 | 1125.4526 | 1124.5229 | 23.2435 | 403.2864 | 650 | 0.062913 | 0.7
12000 | 200 | 1125.515 | 1124.5858 | 23.2308 | 403.1196 | 650 | 0.062887 | 0.7
12005 | 200.0833 | 1125.5774 | 1124.6487 | 23.2181 | 402.953 | 650 | 0.06286 | 0.7
12010 | 200.1667 | 1125.6397 | 1124.7115 | 23.2054 | 402.7865 | 650 | 0.062834 | 0.7
12015 | 200.25 | 1125.7021 | 1124.7744 | 23.1927 | 402.6201 | 650 | 0.062807 | 0.7
12020 | 200.3333 | 1125.7644 | 1124.8372 | 23.18 | 402.4539 | 650 | 0.062781 | 0.7
12025 | 200.4167 | 1125.8266 | 1124.8999 | 23.1673 | 402.2878 | 650 | 0.062755 | 0.7
12030 | 200.5 | 1125.8889 | 1124.9627 | 23.1547 | 402.1219 | 650 | 0.062728 | 0.7
12035 | 200.5833 | 1125.9511 | 1125.0254 | 23.142 | 401.9561 | 650 | 0.062702 | 0.7
12040 | 200.6667 | 1126.0133 | 1125.0881 | 23.1294 | 401.7904 | 650 | 0.062676 | 0.7
12045 | 200.75 | 1126.0755 | 1125.1508 | 23.1167 | 401.6249 | 650 | 0.062649 | 0.7
12050 | 200.8333 | 1126.1376 | 1125.2135 | 23.1041 | 401.4595 | 650 | 0.062623 | 0.7
12055 | 200.9167 | 1126.1997 | 1125.2761 | 23.0915 | 401.2942 | 650 | 0.062597 | 0.7
12060 | 201 | 1126.2618 | 1125.3387 | 23.0789 | 401.1291 | 650 | 0.062571 | 0.7
12065 | 201.0833 | 1126.3239 | 1125.4012 | 23.0664 | 400.9641 | 650 | 0.062545 | 0.7
12070 | 201.1667 | 1126.3859 | 1125.4638 | 23.0538 | 400.7993 | 650 | 0.062518 | 0.7
12075 | 201.25 | 1126.448 | 1125.5263 | 23.0413 | 400.6345 | 650 | 0.062492 | 0.7
12080 | 201.3333 | 1126.51 | 1125.5888 | 23.0287 | 400.47 | 650 | 0.062466 | 0.7
12085 | 201.4167 | 1126.5719 | 1125.6513 | 23.0162 | 400.3055 | 650 | 0.06244 | 0.7
12090 | 201.5 | 1126.6339 | 1125.7137 | 23.0037 | 400.1412 | 650 | 0.062414 | 0.7
12095 | 201.5833 | 1126.6958 | 1125.7761 | 22.9912 | 399.9771 | 650 | 0.062388 | 0.7
12100 | 201.6667 | 1126.7577 | 1125.8385 | 22.9787 | 399.813 | 650 | 0.062362 | 0.7
12105 | 201.75 | 1126.8195 | 1125.9009 | 22.9662 | 399.6491 | 650 | 0.062336 | 0.7
12110 | 201.8333 | 1126.8814 | 1125.9632 | 22.9537 | 399.4854 | 650 | 0.06231 | 0.7
12115 | 201.9167 | 1126.9432 | 1126.0255 | 22.9413 | 399.3217 | 650 | 0.062284 | 0.7
12120 | 202 | 1127.005 | 1126.0878 | 22.9288 | 399.1583 | 650 | 0.062258 | 0.7
12125 | 202.0833 | 1127.0667 | 1126.1501 | 22.9164 | 398.9949 | 650 | 0.062232 | 0.7
12130 | 202.1667 | 1127.1285 | 1126.2123 | 22.904 | 398.8317 | 650 | 0.062206 | 0.7
12135 | 202.25 | 1127.1902 | 1126.2745 | 22.8916 | 398.6686 | 650 | 0.06218 | 0.7
12140 | 202.3333 | 1127.2518 | 1126.3367 | 22.8792 | 398.5056 | 650 | 0.062154 | 0.7
12145 | 202.4167 | 1127.3135 | 1126.3988 | 22.8668 | 398.3428 | 650 | 0.062129 | 0.7
12150 | 202.5 | 1127.3751 | 1126.461 | 22.8544 | 398.1801 | 650 | 0.062103 | 0.7
12155 | 202.5833 | 1127.4367 | 1126.5231 | 22.8421 | 398.0176 | 650 | 0.062077 | 0.7
12160 | 202.6667 | 1127.4983 | 1126.5851 | 22.8297 | 397.8552 | 650 | 0.062051 | 0.7
12165 | 202.75 | 1127.5599 | 1126.6472 | 22.8174 | 397.6929 | 650 | 0.062025 | 0.7
12170 | 202.8333 | 1127.6214 | 1126.7092 | 22.8051 | 397.5307 | 650 | 0.062 | 0.7
12175 | 202.9167 | 1127.6829 | 1126.7712 | 22.7928 | 397.3687 | 650 | 0.061974 | 0.7
12180 | 203 | 1127.7444 | 1126.8332 | 22.7805 | 397.2068 | 650 | 0.061948 | 0.7
12185 | 203.0833 | 1127.8059 | 1126.8951 | 22.7682 | 397.0451 | 650 | 0.061923 | 0.7
12190 | 203.1667 | 1127.8673 | 1126.9571 | 22.7559 | 396.8835 | 650 | 0.061897 | 0.7
12195 | 203.25 | 1127.9287 | 1127.019 | 22.7436 | 396.722 | 650 | 0.061871 | 0.7
12200 | 203.3333 | 1127.9901 | 1127.0808 | 22.7314 | 396.5606 | 650 | 0.061846 | 0.7
12205 | 203.4167 | 1128.0514 | 1127.1427 | 22.7192 | 396.3994 | 650 | 0.06182 | 0.7
12210 | 203.5 | 1128.1128 | 1127.2045 | 22.7069 | 396.2383 | 650 | 0.061795 | 0.7
12215 | 203.5833 | 1128.1741 | 1127.2663 | 22.6947 | 396.0774 | 650 | 0.061769 | 0.7
12220 | 203.6667 | 1128.2354 | 1127.3281 | 22.6825 | 395.9165 | 650 | 0.061743 | 0.7
12225 | 203.75 | 1128.2966 | 1127.3898 | 22.6703 | 395.7558 | 650 | 0.061718 | 0.7
12230 | 203.8333 | 1128.3578 | 1127.4515 | 22.6581 | 395.5953 | 650 | 0.061692 | 0.7
12235 | 203.9167 | 1128.4191 | 1127.5132 | 22.646 | 395.4348 | 650 | 0.061667 | 0.7
12240 | 204 | 1128.4802 | 1127.5749 | 22.6338 | 395.2745 | 650 | 0.061642 | 0.7
12245 | 204.0833 | 1128.5414 | 1127.6365 | 22.6217 | 395.1144 | 650 | 0.061616 | 0.7
12250 | 204.1667 | 1128.6025 | 1127.6981 | 22.6095 | 394.9543 | 650 | 0.061591 | 0.7
12255 | 204.25 | 1128.6636 | 1127.7597 | 22.5974 | 394.7944 | 650 | 0.061565 | 0.7
12260 | 204.3333 | 1128.7247 | 1127.8213 | 22.5853 | 394.6346 | 650 | 0.06154 | 0.7
12265 | 204.4167 | 1128.7858 | 1127.8828 | 22.5732 | 394.475 | 650 | 0.061515 | 0.7
12270 | 204.5 | 1128.8468 | 1127.9443 | 22.5611 | 394.3155 | 650 | 0.061489 | 0.7
12275 | 204.5833 | 1128.9078 | 1128.0058 | 22.549 | 394.1561 | 650 | 0.061464 | 0.7
12280 | 204.6667 | 1128.9688 | 1128.0673 | 22.537 | 393.9968 | 650 | 0.061439 | 0.7
12285 | 204.75 | 1129.0297 | 1128.1287 | 22.5249 | 393.8377 | 650 | 0.061414 | 0.7
12290 | 204.8333 | 1129.0907 | 1128.1902 | 22.5129 | 393.6787 | 650 | 0.061388 | 0.7
12295 | 204.9167 | 1129.1516 | 1128.2515 | 22.5008 | 393.5198 | 650 | 0.061363 | 0.7
12300 | 205 | 1129.2125 | 1128.3129 | 22.4888 | 393.3611 | 650 | 0.061338 | 0.7
12305 | 205.0833 | 1129.2733 | 1128.3742 | 22.4768 | 393.2025 | 650 | 0.061313 | 0.7
12310 | 205.1667 | 1129.3342 | 1128.4356 | 22.4648 | 393.044 | 650 | 0.061288 | 0.7
12315 | 205.25 | 1129.395 | 1128.4968 | 22.4528 | 392.8856 | 650 | 0.061263 | 0.7
12320 | 205.3333 | 1129.4557 | 1128.5581 | 22.4409 | 392.7274 | 650 | 0.061237 | 0.7
12325 | 205.4167 | 1129.5165 | 1128.6193 | 22.4289 | 392.5693 | 650 | 0.061212 | 0.7
12330 | 205.5 | 1129.5772 | 1128.6806 | 22.417 | 392.4113 | 650 | 0.061187 | 0.7
12335 | 205.5833 | 1129.6379 | 1128.7417 | 22.405 | 392.2535 | 650 | 0.061162 | 0.7
12340 | 205.6667 | 1129.6986 | 1128.8029 | 22.3931 | 392.0958 | 650 | 0.061137 | 0.7
12345 | 205.75 | 1129.7593 | 1128.864 | 22.3812 | 391.9382 | 650 | 0.061112 | 0.7
12350 | 205.8333 | 1129.8199 | 1128.9252 | 22.3693 | 391.7807 | 650 | 0.061087 | 0.7
12355 | 205.9167 | 1129.8805 | 1128.9862 | 22.3574 | 391.6234 | 650 | 0.061062 | 0.7
12360 | 206 | 1129.9411 | 1129.0473 | 22.3455 | 391.4662 | 650 | 0.061037 | 0.7
12365 | 206.0833 | 1130.0017 | 1129.1083 | 22.3336 | 391.3091 | 650 | 0.061012 | 0.7
12370 | 206.1667 | 1130.0622 | 1129.1694 | 22.3218 | 391.1522 | 650 | 0.060988 | 0.7
12375 | 206.25 | 1130.1227 | 1129.2303 | 22.3099 | 390.9953 | 650 | 0.060963 | 0.7
12380 | 206.3333 | 1130.1832 | 1129.2913 | 22.2981 | 390.8387 | 650 | 0.060938 | 0.7
12385 | 206.4167 | 1130.2437 | 1129.3522 | 22.2862 | 390.6821 | 650 | 0.060913 | 0.7
12390 | 206.5 | 1130.3041 | 1129.4132 | 22.2744 | 390.5256 | 650 | 0.060888 | 0.7
12395 | 206.5833 | 1130.3646 | 1129.474 | 22.2626 | 390.3693 | 650 | 0.060863 | 0.7
12400 | 206.6667 | 1130.4249 | 1129.5349 | 22.2508 | 390.2131 | 650 | 0.060839 | 0.7
12405 | 206.75 | 1130.4853 | 1129.5957 | 22.2391 | 390.0571 | 650 | 0.060814 | 0.7
12410 | 206.8333 | 1130.5457 | 1129.6566 | 22.2273 | 389.9011 | 650 | 0.060789 | 0.7
12415 | 206.9167 | 1130.606 | 1129.7173 | 22.2155 | 389.7453 | 650 | 0.060764 | 0.7
12420 | 207 | 1130.6663 | 1129.7781 | 22.2038 | 389.5896 | 650 | 0.06074 | 0.7
12425 | 207.0833 | 1130.7265 | 1129.8389 | 22.192 | 389.434 | 650 | 0.060715 | 0.7
12430 | 207.1667 | 1130.7868 | 1129.8996 | 22.1803 | 389.2786 | 650 | 0.06069 | 0.7
12435 | 207.25 | 1130.847 | 1129.9603 | 22.1686 | 389.1233 | 650 | 0.060666 | 0.7
12440 | 207.3333 | 1130.9072 | 1130.0209 | 22.1569 | 388.9681 | 650 | 0.060641 | 0.7
12445 | 207.4167 | 1130.9674 | 1130.0816 | 22.1452 | 388.813 | 650 | 0.060616 | 0.7
12450 | 207.5 | 1131.0275 | 1130.1422 | 22.1335 | 388.6581 | 650 | 0.060592 | 0.7
12455 | 207.5833 | 1131.0876 | 1130.2028 | 22.1219 | 388.5033 | 650 | 0.060567 | 0.7
12460 | 207.6667 | 1131.1477 | 1130.2633 | 22.1102 | 388.3486 | 650 | 0.060543 | 0.7
12465 | 207.75 | 1131.2078 | 1130.3239 | 22.0985 | 388.194 | 650 | 0.060518 | 0.7
12470 | 207.8333 | 1131.2679 | 1130.3844 | 22.0869 | 388.0396 | 650 | 0.060494 | 0.7
12475 | 207.9167 | 1131.3279 | 1130.4449 | 22.0753 | 387.8853 | 650 | 0.060469 | 0.7
12480 | 208 | 1131.3879 | 1130.5054 | 22.0637 | 387.7311 | 650 | 0.060445 | 0.7
12485 | 208.0833 | 1131.4479 | 1130.5658 | 22.0521 | 387.577 | 650 | 0.06042 | 0.7
12490 | 208.1667 | 1131.5078 | 1130.6262 | 22.0405 | 387.423 | 650 | 0.060396 | 0.7
12495 | 208.25 | 1131.5678 | 1130.6866 | 22.0289 | 387.2692 | 650 | 0.060372 | 0.7
12500 | 208.3333 | 1131.6277 | 1130.747 | 22.0173 | 387.1155 | 650 | 0.060347 | 0.7
12505 | 208.4167 | 1131.6876 | 1130.8073 | 22.0057 | 386.9619 | 650 | 0.060323 | 0.7
12510 | 208.5 | 1131.7474 | 1130.8677 | 21.9942 | 386.8085 | 650 | 0.060298 | 0.7
12515 | 208.5833 | 1131.8073 | 1130.928 | 21.9827 | 386.6551 | 650 | 0.060274 | 0.7
12520 | 208.6667 | 1131.8671 | 1130.9882 | 21.9711 | 386.5019 | 650 | 0.06025 | 0.7
12525 | 208.75 | 1131.9269 | 1131.0485 | 21.9596 | 386.3488 | 650 | 0.060226 | 0.7
12530 | 208.8333 | 1131.9866 | 1131.1087 | 21.9481 | 386.1958 | 650 | 0.060201 | 0.7
12535 | 208.9167 | 1132.0464 | 1131.1689 | 21.9366 | 386.043 | 650 | 0.060177 | 0.7
12540 | 209 | 1132.1061 | 1131.2291 | 21.9251 | 385.8903 | 650 | 0.060153 | 0.7
12545 | 209.0833 | 1132.1658 | 1131.2892 | 21.9136 | 385.7377 | 650 | 0.060129 | 0.7
12550 | 209.1667 | 1132.2255 | 1131.3494 | 21.9022 | 385.5852 | 650 | 0.060104 | 0.7
12555 | 209.25 | 1132.2851 | 1131.4095 | 21.8907 | 385.4328 | 650 | 0.06008 | 0.7
12560 | 209.3333 | 1132.3447 | 1131.4696 | 21.8793 | 385.2806 | 650 | 0.060056 | 0.7
12565 | 209.4167 | 1132.4043 | 1131.5296 | 21.8679 | 385.1285 | 650 | 0.060032 | 0.7
12570 | 209.5 | 1132.4639 | 1131.5896 | 21.8564 | 384.9765 | 650 | 0.060008 | 0.7
12575 | 209.5833 | 1132.5235 | 1131.6497 | 21.845 | 384.8246 | 650 | 0.059984 | 0.7
12580 | 209.6667 | 1132.583 | 1131.7096 | 21.8336 | 384.6728 | 650 | 0.05996 | 0.7
12585 | 209.75 | 1132.6425 | 1131.7696 | 21.8222 | 384.5212 | 650 | 0.059936 | 0.7
12590 | 209.8333 | 1132.702 | 1131.8295 | 21.8109 | 384.3697 | 650 | 0.059912 | 0.7
12595 | 209.9167 | 1132.7614 | 1131.8894 | 21.7995 | 384.2183 | 650 | 0.059888 | 0.7
12600 | 210 | 1132.8209 | 1131.9493 | 21.7881 | 384.067 | 650 | 0.059864 | 0.7
12605 | 210.0833 | 1132.8803 | 1132.0092 | 21.7768 | 383.9158 | 650 | 0.05984 | 0.7
12610 | 210.1667 | 1132.9397 | 1132.069 | 21.7654 | 383.7648 | 650 | 0.059816 | 0.7
12615 | 210.25 | 1132.999 | 1132.1289 | 21.7541 | 383.6139 | 650 | 0.059792 | 0.7
12620 | 210.3333 | 1133.0584 | 1132.1886 | 21.7428 | 383.4631 | 650 | 0.059768 | 0.7
12625 | 210.4167 | 1133.1177 | 1132.2484 | 21.7315 | 383.3124 | 650 | 0.059744 | 0.7
12630 | 210.5 | 1133.177 | 1132.3082 | 21.7202 | 383.1619 | 650 | 0.05972 | 0.7
12635 | 210.5833 | 1133.2362 | 1132.3679 | 21.7089 | 383.0114 | 650 | 0.059696 | 0.7
12640 | 210.6667 | 1133.2955 | 1132.4276 | 21.6976 | 382.8611 | 650 | 0.059673 | 0.7
12645 | 210.75 | 1133.3547 | 1132.4872 | 21.6864 | 382.7109 | 650 | 0.059649 | 0.7
12650 | 210.8333 | 1133.4139 | 1132.5469 | 21.6751 | 382.5608 | 650 | 0.059625 | 0.7
12655 | 210.9167 | 1133.4731 | 1132.6065 | 21.6639 | 382.4109 | 650 | 0.059601 | 0.7
12660 | 211 | 1133.5322 | 1132.6661 | 21.6526 | 382.261 | 650 | 0.059577 | 0.7
12665 | 211.0833 | 1133.5914 | 1132.7257 | 21.6414 | 382.1113 | 650 | 0.059554 | 0.7
12670 | 211.1667 | 1133.6505 | 1132.7853 | 21.6302 | 381.9617 | 650 | 0.05953 | 0.7
12675 | 211.25 | 1133.7095 | 1132.8448 | 21.619 | 381.8122 | 650 | 0.059506 | 0.7
12680 | 211.3333 | 1133.7686 | 1132.9043 | 21.6078 | 381.6628 | 650 | 0.059483 | 0.7
12685 | 211.4167 | 1133.8276 | 1132.9638 | 21.5966 | 381.5135 | 650 | 0.059459 | 0.7
12690 | 211.5 | 1133.8867 | 1133.0232 | 21.5855 | 381.3644 | 650 | 0.059435 | 0.7
12695 | 211.5833 | 1133.9456 | 1133.0827 | 21.5743 | 381.2154 | 650 | 0.059412 | 0.7
12700 | 211.6667 | 1134.0046 | 1133.1421 | 21.5632 | 381.0665 | 650 | 0.059388 | 0.7
12705 | 211.75 | 1134.0635 | 1133.2015 | 21.552 | 380.9177 | 650 | 0.059364 | 0.7
12710 | 211.8333 | 1134.1225 | 1133.2608 | 21.5409 | 380.769 | 650 | 0.059341 | 0.7
12715 | 211.9167 | 1134.1814 | 1133.3202 | 21.5298 | 380.6205 | 650 | 0.059317 | 0.7
12720 | 212 | 1134.2402 | 1133.3795 | 21.5187 | 380.472 | 650 | 0.059294 | 0.7
12725 | 212.0833 | 1134.2991 | 1133.4388 | 21.5076 | 380.3237 | 650 | 0.05927 | 0.7
12730 | 212.1667 | 1134.3579 | 1133.4981 | 21.4965 | 380.1755 | 650 | 0.059247 | 0.7
12735 | 212.25 | 1134.4167 | 1133.5573 | 21.4854 | 380.0274 | 650 | 0.059223 | 0.7
12740 | 212.3333 | 1134.4755 | 1133.6165 | 21.4743 | 379.8794 | 650 | 0.0592 | 0.7
12745 | 212.4167 | 1134.5343 | 1133.6757 | 21.4633 | 379.7316 | 650 | 0.059176 | 0.7
12750 | 212.5 | 1134.593 | 1133.7349 | 21.4522 | 379.5839 | 650 | 0.059153 | 0.7
12755 | 212.5833 | 1134.6517 | 1133.7941 | 21.4412 | 379.4362 | 650 | 0.05913 | 0.7
12760 | 212.6667 | 1134.7104 | 1133.8532 | 21.4302 | 379.2887 | 650 | 0.059106 | 0.7
12765 | 212.75 | 1134.7691 | 1133.9123 | 21.4192 | 379.1413 | 650 | 0.059083 | 0.7
12770 | 212.8333 | 1134.8277 | 1133.9714 | 21.4081 | 378.994 | 650 | 0.059059 | 0.7
12775 | 212.9167 | 1134.8863 | 1134.0304 | 21.3971 | 378.8469 | 650 | 0.059036 | 0.7
12780 | 213 | 1134.9449 | 1134.0895 | 21.3862 | 378.6998 | 650 | 0.059013 | 0.7
12785 | 213.0833 | 1135.0035 | 1134.1485 | 21.3752 | 378.5529 | 650 | 0.058989 | 0.7
12790 | 213.1667 | 1135.062 | 1134.2075 | 21.3642 | 378.4061 | 650 | 0.058966 | 0.7
12795 | 213.25 | 1135.1206 | 1134.2664 | 21.3533 | 378.2594 | 650 | 0.058943 | 0.7
12800 | 213.3333 | 1135.1791 | 1134.3254 | 21.3423 | 378.1128 | 650 | 0.05892 | 0.7
12805 | 213.4167 | 1135.2376 | 1134.3843 | 21.3314 | 377.9663 | 650 | 0.058897 | 0.7
12810 | 213.5 | 1135.296 | 1134.4432 | 21.3205 | 377.82 | 650 | 0.058873 | 0.7
12815 | 213.5833 | 1135.3544 | 1134.5021 | 21.3095 | 377.6737 | 650 | 0.05885 | 0.7
12820 | 213.6667 | 1135.4129 | 1134.5609 | 21.2986 | 377.5276 | 650 | 0.058827 | 0.7
12825 | 213.75 | 1135.4713 | 1134.6197 | 21.2877 | 377.3816 | 650 | 0.058804 | 0.7
12830 | 213.8333 | 1135.5296 | 1134.6785 | 21.2769 | 377.2357 | 650 | 0.058781 | 0.7
12835 | 213.9167 | 1135.588 | 1134.7373 | 21.266 | 377.0899 | 650 | 0.058758 | 0.7
12840 | 214 | 1135.6463 | 1134.7961 | 21.2551 | 376.9442 | 650 | 0.058734 | 0.7
12845 | 214.0833 | 1135.7046 | 1134.8548 | 21.2443 | 376.7986 | 650 | 0.058711 | 0.7
12850 | 214.1667 | 1135.7629 | 1134.9135 | 21.2334 | 376.6532 | 650 | 0.058688 | 0.7
12855 | 214.25 | 1135.8211 | 1134.9722 | 21.2226 | 376.5078 | 650 | 0.058665 | 0.7
12860 | 214.3333 | 1135.8794 | 1135.0309 | 21.2117 | 376.3626 | 650 | 0.058642 | 0.7
12865 | 214.4167 | 1135.9376 | 1135.0895 | 21.2009 | 376.2175 | 650 | 0.058619 | 0.7
12870 | 214.5 | 1135.9958 | 1135.1481 | 21.1901 | 376.0725 | 650 | 0.058596 | 0.7
12875 | 214.5833 | 1136.0539 | 1135.2067 | 21.1793 | 375.9276 | 650 | 0.058573 | 0.7
12880 | 214.6667 | 1136.1121 | 1135.2653 | 21.1685 | 375.7828 | 650 | 0.05855 | 0.7
12885 | 214.75 | 1136.1702 | 1135.3239 | 21.1578 | 375.6382 | 650 | 0.058527 | 0.7
12890 | 214.8333 | 1136.2283 | 1135.3824 | 21.147 | 375.4936 | 650 | 0.058505 | 0.7
12895 | 214.9167 | 1136.2863 | 1135.4409 | 21.1362 | 375.3492 | 650 | 0.058482 | 0.7
12900 | 215 | 1136.3444 | 1135.4994 | 21.1255 | 375.2049 | 650 | 0.058459 | 0.7
12905 | 215.0833 | 1136.4024 | 1135.5578 | 21.1147 | 375.0606 | 650 | 0.058436 | 0.7
12910 | 215.1667 | 1136.4604 | 1135.6163 | 21.104 | 374.9165 | 650 | 0.058413 | 0.7
12915 | 215.25 | 1136.5184 | 1135.6747 | 21.0933 | 374.7725 | 650 | 0.05839 | 0.7
12920 | 215.3333 | 1136.5764 | 1135.7331 | 21.0826 | 374.6287 | 650 | 0.058368 | 0.7
12925 | 215.4167 | 1136.6343 | 1135.7914 | 21.0719 | 374.4849 | 650 | 0.058345 | 0.7
12930 | 215.5 | 1136.6922 | 1135.8498 | 21.0612 | 374.3412 | 650 | 0.058322 | 0.7
12935 | 215.5833 | 1136.7501 | 1135.9081 | 21.0505 | 374.1977 | 650 | 0.058299 | 0.7
12940 | 215.6667 | 1136.808 | 1135.9664 | 21.0398 | 374.0543 | 650 | 0.058276 | 0.7
12945 | 215.75 | 1136.8659 | 1136.0247 | 21.0292 | 373.9109 | 650 | 0.058254 | 0.7
12950 | 215.8333 | 1136.9237 | 1136.0829 | 21.0185 | 373.7677 | 650 | 0.058231 | 0.7
12955 | 215.9167 | 1136.9815 | 1136.1412 | 21.0079 | 373.6246 | 650 | 0.058208 | 0.7
12960 | 216 | 1137.0393 | 1136.1994 | 20.9973 | 373.4816 | 650 | 0.058186 | 0.7
12965 | 216.0833 | 1137.097 | 1136.2576 | 20.9866 | 373.3387 | 650 | 0.058163 | 0.7
12970 | 216.1667 | 1137.1548 | 1136.3157 | 20.976 | 373.196 | 650 | 0.05814 | 0.7
12975 | 216.25 | 1137.2125 | 1136.3739 | 20.9654 | 373.0533 | 650 | 0.058118 | 0.7
12980 | 216.3333 | 1137.2702 | 1136.432 | 20.9548 | 372.9107 | 650 | 0.058095 | 0.7
12985 | 216.4167 | 1137.3279 | 1136.4901 | 20.9442 | 372.7683 | 650 | 0.058073 | 0.7
12990 | 216.5 | 1137.3855 | 1136.5482 | 20.9337 | 372.626 | 650 | 0.05805 | 0.7
12995 | 216.5833 | 1137.4431 | 1136.6062 | 20.9231 | 372.4837 | 650 | 0.058028 | 0.7
13000 | 216.6667 | 1137.5007 | 1136.6642 | 20.9125 | 372.3416 | 650 | 0.058005 | 0.7
13005 | 216.75 | 1137.5583 | 1136.7222 | 20.902 | 372.1996 | 650 | 0.057983 | 0.7
13010 | 216.8333 | 1137.6159 | 1136.7802 | 20.8915 | 372.0577 | 650 | 0.05796 | 0.7
13015 | 216.9167 | 1137.6734 | 1136.8382 | 20.8809 | 371.9159 | 650 | 0.057938 | 0.7
13020 | 217 | 1137.7309 | 1136.8961 | 20.8704 | 371.7742 | 650 | 0.057915 | 0.7
13025 | 217.0833 | 1137.7884 | 1136.954 | 20.8599 | 371.6327 | 650 | 0.057893 | 0.7
13030 | 217.1667 | 1137.8459 | 1137.0119 | 20.8494 | 371.4912 | 650 | 0.05787 | 0.7
13035 | 217.25 | 1137.9034 | 1137.0698 | 20.8389 | 371.3498 | 650 | 0.057848 | 0.7
13040 | 217.3333 | 1137.9608 | 1137.1276 | 20.8284 | 371.2086 | 650 | 0.057826 | 0.7
13045 | 217.4167 | 1138.0182 | 1137.1855 | 20.818 | 371.0675 | 650 | 0.057803 | 0.7
13050 | 217.5 | 1138.0756 | 1137.2433 | 20.8075 | 370.9264 | 650 | 0.057781 | 0.7
13055 | 217.5833 | 1138.1329 | 1137.3011 | 20.7971 | 370.7855 | 650 | 0.057759 | 0.7
13060 | 217.6667 | 1138.1903 | 1137.3588 | 20.7866 | 370.6447 | 650 | 0.057736 | 0.7
13065 | 217.75 | 1138.2476 | 1137.4166 | 20.7762 | 370.504 | 650 | 0.057714 | 0.7
13070 | 217.8333 | 1138.3049 | 1137.4743 | 20.7658 | 370.3634 | 650 | 0.057692 | 0.7
13075 | 217.9167 | 1138.3622 | 1137.532 | 20.7553 | 370.2229 | 650 | 0.057669 | 0.7
13080 | 218 | 1138.4194 | 1137.5896 | 20.7449 | 370.0825 | 650 | 0.057647 | 0.7
13085 | 218.0833 | 1138.4767 | 1137.6473 | 20.7345 | 369.9422 | 650 | 0.057625 | 0.7
13090 | 218.1667 | 1138.5339 | 1137.7049 | 20.7242 | 369.8021 | 650 | 0.057603 | 0.7
13095 | 218.25 | 1138.5911 | 1137.7625 | 20.7138 | 369.662 | 650 | 0.057581 | 0.7
13100 | 218.3333 | 1138.6482 | 1137.8201 | 20.7034 | 369.522 | 650 | 0.057558 | 0.7
13105 | 218.4167 | 1138.7054 | 1137.8776 | 20.6931 | 369.3822 | 650 | 0.057536 | 0.7
13110 | 218.5 | 1138.7625 | 1137.9352 | 20.6827 | 369.2424 | 650 | 0.057514 | 0.7
13115 | 218.5833 | 1138.8196 | 1137.9927 | 20.6724 | 369.1028 | 650 | 0.057492 | 0.7
13120 | 218.6667 | 1138.8767 | 1138.0502 | 20.662 | 368.9633 | 650 | 0.05747 | 0.7
13125 | 218.75 | 1138.9337 | 1138.1077 | 20.6517 | 368.8238 | 650 | 0.057448 | 0.7
13130 | 218.8333 | 1138.9908 | 1138.1651 | 20.6414 | 368.6845 | 650 | 0.057426 | 0.7
13135 | 218.9167 | 1139.0478 | 1138.2225 | 20.6311 | 368.5453 | 650 | 0.057404 | 0.7
13140 | 219 | 1139.1048 | 1138.2799 | 20.6208 | 368.4062 | 650 | 0.057382 | 0.7
13145 | 219.0833 | 1139.1617 | 1138.3373 | 20.6105 | 368.2672 | 650 | 0.05736 | 0.7
13150 | 219.1667 | 1139.2187 | 1138.3947 | 20.6002 | 368.1283 | 650 | 0.057338 | 0.7
13155 | 219.25 | 1139.2756 | 1138.452 | 20.59 | 367.9895 | 650 | 0.057316 | 0.7
13160 | 219.3333 | 1139.3325 | 1138.5093 | 20.5797 | 367.8508 | 650 | 0.057294 | 0.7
13165 | 219.4167 | 1139.3894 | 1138.5666 | 20.5695 | 367.7122 | 650 | 0.057272 | 0.7
13170 | 219.5 | 1139.4463 | 1138.6239 | 20.5592 | 367.5738 | 650 | 0.05725 | 0.7
13175 | 219.5833 | 1139.5031 | 1138.6811 | 20.549 | 367.4354 | 650 | 0.057228 | 0.7
13180 | 219.6667 | 1139.5599 | 1138.7384 | 20.5388 | 367.2971 | 650 | 0.057206 | 0.7
13185 | 219.75 | 1139.6167 | 1138.7956 | 20.5286 | 367.159 | 650 | 0.057184 | 0.7
13190 | 219.8333 | 1139.6735 | 1138.8528 | 20.5184 | 367.0209 | 650 | 0.057162 | 0.7
13195 | 219.9167 | 1139.7302 | 1138.9099 | 20.5082 | 366.883 | 650 | 0.05714 | 0.7
13200 | 220 | 1139.787 | 1138.9671 | 20.498 | 366.7451 | 650 | 0.057118 | 0.7
13205 | 220.0833 | 1139.8437 | 1139.0242 | 20.4878 | 366.6074 | 650 | 0.057097 | 0.7
13210 | 220.1667 | 1139.9004 | 1139.0813 | 20.4776 | 366.4697 | 650 | 0.057075 | 0.7
13215 | 220.25 | 1139.957 | 1139.1383 | 20.4675 | 366.3322 | 650 | 0.057053 | 0.7
13220 | 220.3333 | 1140.0137 | 1139.1954 | 20.4573 | 366.1948 | 650 | 0.057031 | 0.7
13225 | 220.4167 | 1140.0703 | 1139.2524 | 20.4472 | 366.0574 | 650 | 0.05701 | 0.7
13230 | 220.5 | 1140.1269 | 1139.3094 | 20.4371 | 365.9202 | 650 | 0.056988 | 0.7
13235 | 220.5833 | 1140.1835 | 1139.3664 | 20.427 | 365.7831 | 650 | 0.056966 | 0.7
13240 | 220.6667 | 1140.2401 | 1139.4234 | 20.4168 | 365.6461 | 650 | 0.056944 | 0.7
13245 | 220.75 | 1140.2966 | 1139.4803 | 20.4067 | 365.5092 | 650 | 0.056923 | 0.7
13250 | 220.8333 | 1140.3531 | 1139.5373 | 20.3966 | 365.3724 | 650 | 0.056901 | 0.7
13255 | 220.9167 | 1140.4096 | 1139.5942 | 20.3866 | 365.2357 | 650 | 0.056879 | 0.7
13260 | 221 | 1140.4661 | 1139.651 | 20.3765 | 365.099 | 650 | 0.056858 | 0.7
13265 | 221.0833 | 1140.5226 | 1139.7079 | 20.3664 | 364.9625 | 650 | 0.056836 | 0.7
13270 | 221.1667 | 1140.579 | 1139.7647 | 20.3563 | 364.8261 | 650 | 0.056815 | 0.7
13275 | 221.25 | 1140.6354 | 1139.8216 | 20.3463 | 364.6899 | 650 | 0.056793 | 0.7
13280 | 221.3333 | 1140.6918 | 1139.8783 | 20.3363 | 364.5537 | 650 | 0.056771 | 0.7
13285 | 221.4167 | 1140.7482 | 1139.9351 | 20.3262 | 364.4176 | 650 | 0.05675 | 0.7
13290 | 221.5 | 1140.8045 | 1139.9919 | 20.3162 | 364.2816 | 650 | 0.056728 | 0.7
13295 | 221.5833 | 1140.8608 | 1140.0486 | 20.3062 | 364.1457 | 650 | 0.056707 | 0.7
13300 | 221.6667 | 1140.9171 | 1140.1053 | 20.2962 | 364.0099 | 650 | 0.056685 | 0.7
13305 | 221.75 | 1140.9734 | 1140.162 | 20.2862 | 363.8742 | 650 | 0.056664 | 0.7
13310 | 221.8333 | 1141.0297 | 1140.2186 | 20.2762 | 363.7386 | 650 | 0.056642 | 0.7
13315 | 221.9167 | 1141.0859 | 1140.2753 | 20.2662 | 363.6032 | 650 | 0.056621 | 0.7
13320 | 222 | 1141.1422 | 1140.3319 | 20.2562 | 363.4678 | 650 | 0.056599 | 0.7
13325 | 222.0833 | 1141.1984 | 1140.3885 | 20.2463 | 363.3325 | 650 | 0.056578 | 0.7
13330 | 222.1667 | 1141.2545 | 1140.4451 | 20.2363 | 363.1973 | 650 | 0.056557 | 0.7
13335 | 222.25 | 1141.3107 | 1140.5016 | 20.2264 | 363.0623 | 650 | 0.056535 | 0.7
13340 | 222.3333 | 1141.3668 | 1140.5582 | 20.2164 | 362.9273 | 650 | 0.056514 | 0.7
13345 | 222.4167 | 1141.423 | 1140.6147 | 20.2065 | 362.7924 | 650 | 0.056492 | 0.7
13350 | 222.5 | 1141.4791 | 1140.6712 | 20.1966 | 362.6577 | 650 | 0.056471 | 0.7
13355 | 222.5833 | 1141.5351 | 1140.7277 | 20.1867 | 362.523 | 650 | 0.05645 | 0.7
13360 | 222.6667 | 1141.5912 | 1140.7841 | 20.1768 | 362.3884 | 650 | 0.056428 | 0.7
13365 | 222.75 | 1141.6472 | 1140.8405 | 20.1669 | 362.2539 | 650 | 0.056407 | 0.7
13370 | 222.8333 | 1141.7032 | 1140.8969 | 20.157 | 362.1196 | 650 | 0.056386 | 0.7
13375 | 222.9167 | 1141.7592 | 1140.9533 | 20.1471 | 361.9853 | 650 | 0.056365 | 0.7
13380 | 223 | 1141.8152 | 1141.0097 | 20.1373 | 361.8511 | 650 | 0.056343 | 0.7
13385 | 223.0833 | 1141.8711 | 1141.066 | 20.1274 | 361.7171 | 650 | 0.056322 | 0.7
13390 | 223.1667 | 1141.9271 | 1141.1224 | 20.1176 | 361.5831 | 650 | 0.056301 | 0.7
13395 | 223.25 | 1141.983 | 1141.1787 | 20.1077 | 361.4492 | 650 | 0.05628 | 0.7
13400 | 223.3333 | 1142.0389 | 1141.2349 | 20.0979 | 361.3155 | 650 | 0.056259 | 0.7
13405 | 223.4167 | 1142.0947 | 1141.2912 | 20.0881 | 361.1818 | 650 | 0.056237 | 0.7
13410 | 223.5 | 1142.1506 | 1141.3474 | 20.0783 | 361.0482 | 650 | 0.056216 | 0.7
13415 | 223.5833 | 1142.2064 | 1141.4037 | 20.0684 | 360.9148 | 650 | 0.056195 | 0.7
13420 | 223.6667 | 1142.2622 | 1141.4598 | 20.0586 | 360.7814 | 650 | 0.056174 | 0.7
13425 | 223.75 | 1142.318 | 1141.516 | 20.0489 | 360.6481 | 650 | 0.056153 | 0.7
13430 | 223.8333 | 1142.3737 | 1141.5722 | 20.0391 | 360.515 | 650 | 0.056132 | 0.7
13435 | 223.9167 | 1142.4295 | 1141.6283 | 20.0293 | 360.3819 | 650 | 0.056111 | 0.7
13440 | 224 | 1142.4852 | 1141.6844 | 20.0195 | 360.2489 | 650 | 0.05609 | 0.7
13445 | 224.0833 | 1142.5409 | 1141.7405 | 20.0098 | 360.116 | 650 | 0.056069 | 0.7
13450 | 224.1667 | 1142.5966 | 1141.7966 | 20 | 359.9833 | 650 | 0.056048 | 0.7
13455 | 224.25 | 1142.6522 | 1141.8526 | 19.9903 | 359.8506 | 650 | 0.056027 | 0.7
13460 | 224.3333 | 1142.7079 | 1141.9087 | 19.9806 | 359.718 | 650 | 0.056006 | 0.7
13465 | 224.4167 | 1142.7635 | 1141.9647 | 19.9709 | 359.5855 | 650 | 0.055985 | 0.7
13470 | 224.5 | 1142.8191 | 1142.0206 | 19.9611 | 359.4531 | 650 | 0.055964 | 0.7
13475 | 224.5833 | 1142.8747 | 1142.0766 | 19.9514 | 359.3208 | 650 | 0.055943 | 0.7
13480 | 224.6667 | 1142.9302 | 1142.1325 | 19.9417 | 359.1887 | 650 | 0.055922 | 0.7
13485 | 224.75 | 1142.9858 | 1142.1885 | 19.932 | 359.0566 | 650 | 0.055901 | 0.7
13490 | 224.8333 | 1143.0413 | 1142.2444 | 19.9224 | 358.9246 | 650 | 0.05588 | 0.7
13495 | 224.9167 | 1143.0968 | 1142.3003 | 19.9127 | 358.7927 | 650 | 0.055859 | 0.7
13500 | 225 | 1143.1522 | 1142.3561 | 19.903 | 358.6609 | 650 | 0.055838 | 0.7
13505 | 225.0833 | 1143.2077 | 1142.4119 | 19.8934 | 358.5292 | 650 | 0.055817 | 0.7
13510 | 225.1667 | 1143.2631 | 1142.4678 | 19.8837 | 358.3976 | 650 | 0.055797 | 0.7
13515 | 225.25 | 1143.3185 | 1142.5236 | 19.8741 | 358.2661 | 650 | 0.055776 | 0.7
13520 | 225.3333 | 1143.3739 | 1142.5793 | 19.8645 | 358.1347 | 650 | 0.055755 | 0.7
13525 | 225.4167 | 1143.4293 | 1142.6351 | 19.8549 | 358.0034 | 650 | 0.055734 | 0.7
13530 | 225.5 | 1143.4846 | 1142.6908 | 19.8452 | 357.8722 | 650 | 0.055713 | 0.7
13535 | 225.5833 | 1143.54 | 1142.7465 | 19.8356 | 357.741 | 650 | 0.055693 | 0.7
13540 | 225.6667 | 1143.5953 | 1142.8022 | 19.826 | 357.61 | 650 | 0.055672 | 0.7
13545 | 225.75 | 1143.6506 | 1142.8579 | 19.8165 | 357.4791 | 650 | 0.055651 | 0.7
13550 | 225.8333 | 1143.7058 | 1142.9136 | 19.8069 | 357.3483 | 650 | 0.05563 | 0.7
13555 | 225.9167 | 1143.7611 | 1142.9692 | 19.7973 | 357.2175 | 650 | 0.05561 | 0.7
13560 | 226 | 1143.8163 | 1143.0248 | 19.7877 | 357.0869 | 650 | 0.055589 | 0.7
13565 | 226.0833 | 1143.8715 | 1143.0804 | 19.7782 | 356.9564 | 650 | 0.055568 | 0.7
13570 | 226.1667 | 1143.9267 | 1143.136 | 19.7686 | 356.8259 | 650 | 0.055548 | 0.7
13575 | 226.25 | 1143.9819 | 1143.1915 | 19.7591 | 356.6956 | 650 | 0.055527 | 0.7
13580 | 226.3333 | 1144.037 | 1143.247 | 19.7496 | 356.5653 | 650 | 0.055507 | 0.7
13585 | 226.4167 | 1144.0921 | 1143.3025 | 19.74 | 356.4352 | 650 | 0.055486 | 0.7
13590 | 226.5 | 1144.1472 | 1143.358 | 19.7305 | 356.3051 | 650 | 0.055465 | 0.7
13595 | 226.5833 | 1144.2023 | 1143.4135 | 19.721 | 356.1752 | 650 | 0.055445 | 0.7
13600 | 226.6667 | 1144.2574 | 1143.4689 | 19.7115 | 356.0453 | 650 | 0.055424 | 0.7
13605 | 226.75 | 1144.3124 | 1143.5244 | 19.702 | 355.9155 | 650 | 0.055404 | 0.7
13610 | 226.8333 | 1144.3675 | 1143.5798 | 19.6926 | 355.7858 | 650 | 0.055383 | 0.7
13615 | 226.9167 | 1144.4225 | 1143.6351 | 19.6831 | 355.6563 | 650 | 0.055363 | 0.7
13620 | 227 | 1144.4774 | 1143.6905 | 19.6736 | 355.5268 | 650 | 0.055342 | 0.7
13625 | 227.0833 | 1144.5324 | 1143.7458 | 19.6642 | 355.3974 | 650 | 0.055322 | 0.7
13630 | 227.1667 | 1144.5874 | 1143.8012 | 19.6547 | 355.2681 | 650 | 0.055301 | 0.7
13635 | 227.25 | 1144.6423 | 1143.8565 | 19.6453 | 355.1389 | 650 | 0.055281 | 0.7
13640 | 227.3333 | 1144.6972 | 1143.9118 | 19.6359 | 355.0098 | 650 | 0.05526 | 0.7
13645 | 227.4167 | 1144.7521 | 1143.967 | 19.6264 | 354.8808 | 650 | 0.05524 | 0.7
13650 | 227.5 | 1144.8069 | 1144.0223 | 19.617 | 354.7518 | 650 | 0.055219 | 0.7
13655 | 227.5833 | 1144.8618 | 1144.0775 | 19.6076 | 354.623 | 650 | 0.055199 | 0.7
13660 | 227.6667 | 1144.9166 | 1144.1327 | 19.5982 | 354.4943 | 650 | 0.055179 | 0.7
13665 | 227.75 | 1144.9714 | 1144.1878 | 19.5888 | 354.3656 | 650 | 0.055158 | 0.7
13670 | 227.8333 | 1145.0262 | 1144.243 | 19.5794 | 354.2371 | 650 | 0.055138 | 0.7
13675 | 227.9167 | 1145.0809 | 1144.2981 | 19.5701 | 354.1086 | 650 | 0.055118 | 0.7
13680 | 228 | 1145.1357 | 1144.3533 | 19.5607 | 353.9803 | 650 | 0.055097 | 0.7
13685 | 228.0833 | 1145.1904 | 1144.4084 | 19.5513 | 353.852 | 650 | 0.055077 | 0.7
13690 | 228.1667 | 1145.2451 | 1144.4634 | 19.542 | 353.7239 | 650 | 0.055057 | 0.7
13695 | 228.25 | 1145.2998 | 1144.5185 | 19.5326 | 353.5958 | 650 | 0.055037 | 0.7
13700 | 228.3333 | 1145.3545 | 1144.5735 | 19.5233 | 353.4678 | 650 | 0.055016 | 0.7
13705 | 228.4167 | 1145.4091 | 1144.6285 | 19.514 | 353.3399 | 650 | 0.054996 | 0.7
13710 | 228.5 | 1145.4637 | 1144.6835 | 19.5046 | 353.2121 | 650 | 0.054976 | 0.7
13715 | 228.5833 | 1145.5183 | 1144.7385 | 19.4953 | 353.0844 | 650 | 0.054956 | 0.7
13720 | 228.6667 | 1145.5729 | 1144.7935 | 19.486 | 352.9568 | 650 | 0.054935 | 0.7
13725 | 228.75 | 1145.6275 | 1144.8484 | 19.4767 | 352.8293 | 650 | 0.054915 | 0.7
13730 | 228.8333 | 1145.682 | 1144.9033 | 19.4675 | 352.7019 | 650 | 0.054895 | 0.7
13735 | 228.9167 | 1145.7365 | 1144.9582 | 19.4582 | 352.5745 | 650 | 0.054875 | 0.7
13740 | 229 | 1145.7911 | 1145.0131 | 19.4489 | 352.4473 | 650 | 0.054855 | 0.7
13745 | 229.0833 | 1145.8455 | 1145.0679 | 19.4396 | 352.3202 | 650 | 0.054835 | 0.7
13750 | 229.1667 | 1145.9 | 1145.1228 | 19.4304 | 352.1931 | 650 | 0.054815 | 0.7
13755 | 229.25 | 1145.9544 | 1145.1776 | 19.4211 | 352.0661 | 650 | 0.054794 | 0.7
13760 | 229.3333 | 1146.0089 | 1145.2324 | 19.4119 | 351.9393 | 650 | 0.054774 | 0.7
13765 | 229.4167 | 1146.0633 | 1145.2872 | 19.4027 | 351.8125 | 650 | 0.054754 | 0.7
13770 | 229.5 | 1146.1177 | 1145.3419 | 19.3934 | 351.6858 | 650 | 0.054734 | 0.7
13775 | 229.5833 | 1146.172 | 1145.3967 | 19.3842 | 351.5592 | 650 | 0.054714 | 0.7
13780 | 229.6667 | 1146.2264 | 1145.4514 | 19.375 | 351.4327 | 650 | 0.054694 | 0.7
13785 | 229.75 | 1146.2807 | 1145.5061 | 19.3658 | 351.3063 | 650 | 0.054674 | 0.7
13790 | 229.8333 | 1146.335 | 1145.5607 | 19.3566 | 351.18 | 650 | 0.054654 | 0.7
13795 | 229.9167 | 1146.3893 | 1145.6154 | 19.3474 | 351.0538 | 650 | 0.054634 | 0.7
13800 | 230 | 1146.4436 | 1145.67 | 19.3382 | 350.9276 | 650 | 0.054614 | 0.7
13805 | 230.0833 | 1146.4978 | 1145.7246 | 19.3291 | 350.8016 | 650 | 0.054594 | 0.7
13810 | 230.1667 | 1146.552 | 1145.7792 | 19.3199 | 350.6756 | 650 | 0.054574 | 0.7
13815 | 230.25 | 1146.6062 | 1145.8338 | 19.3108 | 350.5498 | 650 | 0.054555 | 0.7
13820 | 230.3333 | 1146.6604 | 1145.8884 | 19.3016 | 350.424 | 650 | 0.054535 | 0.7
13825 | 230.4167 | 1146.7146 | 1145.9429 | 19.2925 | 350.2983 | 650 | 0.054515 | 0.7
13830 | 230.5 | 1146.7687 | 1145.9974 | 19.2833 | 350.1727 | 650 | 0.054495 | 0.7
13835 | 230.5833 | 1146.8229 | 1146.0519 | 19.2742 | 350.0472 | 650 | 0.054475 | 0.7
13840 | 230.6667 | 1146.877 | 1146.1064 | 19.2651 | 349.9218 | 650 | 0.054455 | 0.7
13845 | 230.75 | 1146.9311 | 1146.1608 | 19.256 | 349.7965 | 650 | 0.054435 | 0.7
13850 | 230.8333 | 1146.9852 | 1146.2153 | 19.2469 | 349.6713 | 650 | 0.054416 | 0.7
13855 | 230.9167 | 1147.0392 | 1146.2697 | 19.2378 | 349.5461 | 650 | 0.054396 | 0.7
13860 | 231 | 1147.0932 | 1146.3241 | 19.2287 | 349.4211 | 650 | 0.054376 | 0.7
13865 | 231.0833 | 1147.1472 | 1146.3785 | 19.2196 | 349.2961 | 650 | 0.054356 | 0.7
13870 | 231.1667 | 1147.2012 | 1146.4328 | 19.2106 | 349.1713 | 650 | 0.054336 | 0.7
13875 | 231.25 | 1147.2552 | 1146.4872 | 19.2015 | 349.0465 | 650 | 0.054317 | 0.7
13880 | 231.3333 | 1147.3092 | 1146.5415 | 19.1925 | 348.9218 | 650 | 0.054297 | 0.7
13885 | 231.4167 | 1147.3631 | 1146.5958 | 19.1834 | 348.7972 | 650 | 0.054277 | 0.7
13890 | 231.5 | 1147.417 | 1146.65 | 19.1744 | 348.6727 | 650 | 0.054258 | 0.7
13895 | 231.5833 | 1147.4709 | 1146.7043 | 19.1653 | 348.5483 | 650 | 0.054238 | 0.7
13900 | 231.6667 | 1147.5248 | 1146.7585 | 19.1563 | 348.4239 | 650 | 0.054218 | 0.7
13905 | 231.75 | 1147.5787 | 1146.8128 | 19.1473 | 348.2997 | 650 | 0.054199 | 0.7
13910 | 231.8333 | 1147.6325 | 1146.867 | 19.1383 | 348.1755 | 650 | 0.054179 | 0.7
13915 | 231.9167 | 1147.6863 | 1146.9211 | 19.1293 | 348.0515 | 650 | 0.054159 | 0.7
13920 | 232 | 1147.7401 | 1146.9753 | 19.1203 | 347.9275 | 650 | 0.05414 | 0.7
13925 | 232.0833 | 1147.7939 | 1147.0294 | 19.1113 | 347.8036 | 650 | 0.05412 | 0.7
13930 | 232.1667 | 1147.8476 | 1147.0836 | 19.1023 | 347.6798 | 650 | 0.0541 | 0.7
13935 | 232.25 | 1147.9014 | 1147.1377 | 19.0934 | 347.5561 | 650 | 0.054081 | 0.7
13940 | 232.3333 | 1147.9551 | 1147.1917 | 19.0844 | 347.4325 | 650 | 0.054061 | 0.7
13945 | 232.4167 | 1148.0088 | 1147.2458 | 19.0754 | 347.309 | 650 | 0.054042 | 0.7
13950 | 232.5 | 1148.0625 | 1147.2998 | 19.0665 | 347.1855 | 650 | 0.054022 | 0.7
13955 | 232.5833 | 1148.1162 | 1147.3539 | 19.0575 | 347.0622 | 650 | 0.054003 | 0.7
13960 | 232.6667 | 1148.1698 | 1147.4079 | 19.0486 | 346.9389 | 650 | 0.053983 | 0.7
13965 | 232.75 | 1148.2234 | 1147.4618 | 19.0397 | 346.8157 | 650 | 0.053964 | 0.7
13970 | 232.8333 | 1148.277 | 1147.5158 | 19.0308 | 346.6926 | 650 | 0.053944 | 0.7
13975 | 232.9167 | 1148.3306 | 1147.5698 | 19.0219 | 346.5696 | 650 | 0.053925 | 0.7
13980 | 233 | 1148.3842 | 1147.6237 | 19.0129 | 346.4467 | 650 | 0.053905 | 0.7
13985 | 233.0833 | 1148.4377 | 1147.6776 | 19.0041 | 346.3239 | 650 | 0.053886 | 0.7
13990 | 233.1667 | 1148.4913 | 1147.7315 | 18.9952 | 346.2011 | 650 | 0.053867 | 0.7
13995 | 233.25 | 1148.5448 | 1147.7853 | 18.9863 | 346.0785 | 650 | 0.053847 | 0.7
14000 | 233.3333 | 1148.5983 | 1147.8392 | 18.9774 | 345.9559 | 650 | 0.053828 | 0.7
14005 | 233.4167 | 1148.6518 | 1147.893 | 18.9685 | 345.8335 | 650 | 0.053808 | 0.7
14010 | 233.5 | 1148.7052 | 1147.9468 | 18.9597 | 345.7111 | 650 | 0.053789 | 0.7
14015 | 233.5833 | 1148.7586 | 1148.0006 | 18.9508 | 345.5888 | 650 | 0.05377 | 0.7
14020 | 233.6667 | 1148.8121 | 1148.0544 | 18.942 | 345.4665 | 650 | 0.05375 | 0.7
14025 | 233.75 | 1148.8655 | 1148.1081 | 18.9331 | 345.3444 | 650 | 0.053731 | 0.7
14030 | 233.8333 | 1148.9188 | 1148.1619 | 18.9243 | 345.2224 | 650 | 0.053712 | 0.7
14035 | 233.9167 | 1148.9722 | 1148.2156 | 18.9155 | 345.1004 | 650 | 0.053692 | 0.7
14040 | 234 | 1149.0255 | 1148.2693 | 18.9067 | 344.9786 | 650 | 0.053673 | 0.7
14045 | 234.0833 | 1149.0789 | 1148.3229 | 18.8979 | 344.8568 | 650 | 0.053654 | 0.7
14050 | 234.1667 | 1149.1322 | 1148.3766 | 18.8891 | 344.7351 | 650 | 0.053635 | 0.7
14055 | 234.25 | 1149.1854 | 1148.4302 | 18.8803 | 344.6135 | 650 | 0.053615 | 0.7
14060 | 234.3333 | 1149.2387 | 1148.4838 | 18.8715 | 344.492 | 650 | 0.053596 | 0.7
14065 | 234.4167 | 1149.2919 | 1148.5374 | 18.8627 | 344.3705 | 650 | 0.053577 | 0.7
14070 | 234.5 | 1149.3452 | 1148.591 | 18.8539 | 344.2492 | 650 | 0.053558 | 0.7
14075 | 234.5833 | 1149.3984 | 1148.6446 | 18.8452 | 344.1279 | 650 | 0.053539 | 0.7
14080 | 234.6667 | 1149.4516 | 1148.6981 | 18.8364 | 344.0067 | 650 | 0.053519 | 0.7
14085 | 234.75 | 1149.5047 | 1148.7516 | 18.8277 | 343.8856 | 650 | 0.0535 | 0.7
14090 | 234.8333 | 1149.5579 | 1148.8051 | 18.8189 | 343.7646 | 650 | 0.053481 | 0.7
14095 | 234.9167 | 1149.611 | 1148.8586 | 18.8102 | 343.6437 | 650 | 0.053462 | 0.7
14100 | 235 | 1149.6641 | 1148.9121 | 18.8015 | 343.5229 | 650 | 0.053443 | 0.7
14105 | 235.0833 | 1149.7172 | 1148.9655 | 18.7928 | 343.4021 | 650 | 0.053424 | 0.7
14110 | 235.1667 | 1149.7703 | 1149.0189 | 18.784 | 343.2815 | 650 | 0.053405 | 0.7
14115 | 235.25 | 1149.8234 | 1149.0723 | 18.7753 | 343.1609 | 650 | 0.053386 | 0.7
14120 | 235.3333 | 1149.8764 | 1149.1257 | 18.7666 | 343.0404 | 650 | 0.053367 | 0.7
14125 | 235.4167 | 1149.9294 | 1149.1791 | 18.7579 | 342.92 | 650 | 0.053348 | 0.7
14130 | 235.5 | 1149.9824 | 1149.2324 | 18.7493 | 342.7997 | 650 | 0.053329 | 0.7
14135 | 235.5833 | 1150.0354 | 1149.2858 | 18.7406 | 342.6794 | 650 | 0.05331 | 0.7
14140 | 235.6667 | 1150.0884 | 1149.3391 | 18.7319 | 342.5593 | 650 | 0.053291 | 0.7
14145 | 235.75 | 1150.1413 | 1149.3924 | 18.7232 | 342.4392 | 650 | 0.053272 | 0.7
14150 | 235.8333 | 1150.1942 | 1149.4456 | 18.7146 | 342.3192 | 650 | 0.053253 | 0.7
14155 | 235.9167 | 1150.2471 | 1149.4989 | 18.7059 | 342.1993 | 650 | 0.053234 | 0.7
14160 | 236 | 1150.3 | 1149.5521 | 18.6973 | 342.0795 | 650 | 0.053215 | 0.7
14165 | 236.0833 | 1150.3529 | 1149.6053 | 18.6887 | 341.9598 | 650 | 0.053196 | 0.7
14170 | 236.1667 | 1150.4057 | 1149.6585 | 18.68 | 341.8401 | 650 | 0.053177 | 0.7
14175 | 236.25 | 1150.4586 | 1149.7117 | 18.6714 | 341.7206 | 650 | 0.053158 | 0.7
14180 | 236.3333 | 1150.5114 | 1149.7649 | 18.6628 | 341.6011 | 650 | 0.053139 | 0.7
14185 | 236.4167 | 1150.5642 | 1149.818 | 18.6542 | 341.4817 | 650 | 0.05312 | 0.7
14190 | 236.5 | 1150.617 | 1149.8711 | 18.6456 | 341.3624 | 650 | 0.053101 | 0.7
14195 | 236.5833 | 1150.6697 | 1149.9242 | 18.637 | 341.2432 | 650 | 0.053082 | 0.7
14200 | 236.6667 | 1150.7225 | 1149.9773 | 18.6284 | 341.124 | 650 | 0.053064 | 0.7
14205 | 236.75 | 1150.7752 | 1150.0304 | 18.6198 | 341.005 | 650 | 0.053045 | 0.7
14210 | 236.8333 | 1150.8279 | 1150.0834 | 18.6113 | 340.886 | 650 | 0.053026 | 0.7
14215 | 236.9167 | 1150.8806 | 1150.1365 | 18.6027 | 340.7671 | 650 | 0.053007 | 0.7
14220 | 237 | 1150.9332 | 1150.1895 | 18.5942 | 340.6483 | 650 | 0.052988 | 0.7
14225 | 237.0833 | 1150.9859 | 1150.2425 | 18.5856 | 340.5296 | 650 | 0.05297 | 0.7
14230 | 237.1667 | 1151.0385 | 1150.2954 | 18.5771 | 340.4109 | 650 | 0.052951 | 0.7
14235 | 237.25 | 1151.0911 | 1150.3484 | 18.5685 | 340.2924 | 650 | 0.052932 | 0.7
14240 | 237.3333 | 1151.1437 | 1150.4013 | 18.56 | 340.1739 | 650 | 0.052913 | 0.7
14245 | 237.4167 | 1151.1963 | 1150.4542 | 18.5515 | 340.0555 | 650 | 0.052895 | 0.7
14250 | 237.5 | 1151.2488 | 1150.5071 | 18.543 | 339.9372 | 650 | 0.052876 | 0.7
14255 | 237.5833 | 1151.3014 | 1150.56 | 18.5345 | 339.819 | 650 | 0.052857 | 0.7
14260 | 237.6667 | 1151.3539 | 1150.6128 | 18.526 | 339.7008 | 650 | 0.052839 | 0.7
14265 | 237.75 | 1151.4064 | 1150.6657 | 18.5175 | 339.5828 | 650 | 0.05282 | 0.7
14270 | 237.8333 | 1151.4589 | 1150.7185 | 18.509 | 339.4648 | 650 | 0.052801 | 0.7
14275 | 237.9167 | 1151.5113 | 1150.7713 | 18.5005 | 339.3469 | 650 | 0.052783 | 0.7
14280 | 238 | 1151.5638 | 1150.8241 | 18.492 | 339.2291 | 650 | 0.052764 | 0.7
14285 | 238.0833 | 1151.6162 | 1150.8769 | 18.4836 | 339.1114 | 650 | 0.052745 | 0.7
14290 | 238.1667 | 1151.6686 | 1150.9296 | 18.4751 | 338.9937 | 650 | 0.052727 | 0.7
14295 | 238.25 | 1151.721 | 1150.9823 | 18.4667 | 338.8761 | 650 | 0.052708 | 0.7
14300 | 238.3333 | 1151.7734 | 1151.035 | 18.4582 | 338.7587 | 650 | 0.05269 | 0.7
14305 | 238.4167 | 1151.8257 | 1151.0877 | 18.4498 | 338.6413 | 650 | 0.052671 | 0.7
14310 | 238.5 | 1151.878 | 1151.1404 | 18.4413 | 338.5239 | 650 | 0.052652 | 0.7
14315 | 238.5833 | 1151.9304 | 1151.193 | 18.4329 | 338.4067 | 650 | 0.052634 | 0.7
14320 | 238.6667 | 1151.9827 | 1151.2457 | 18.4245 | 338.2895 | 650 | 0.052615 | 0.7
14325 | 238.75 | 1152.0349 | 1151.2983 | 18.4161 | 338.1725 | 650 | 0.052597 | 0.7
14330 | 238.8333 | 1152.0872 | 1151.3509 | 18.4077 | 338.0555 | 650 | 0.052578 | 0.7
14335 | 238.9167 | 1152.1394 | 1151.4035 | 18.3993 | 337.9386 | 650 | 0.05256 | 0.7
14340 | 239 | 1152.1917 | 1151.456 | 18.3909 | 337.8217 | 650 | 0.052541 | 0.7
14345 | 239.0833 | 1152.2439 | 1151.5086 | 18.3825 | 337.705 | 650 | 0.052523 | 0.7
14350 | 239.1667 | 1152.2961 | 1151.5611 | 18.3741 | 337.5883 | 650 | 0.052505 | 0.7
14355 | 239.25 | 1152.3482 | 1151.6136 | 18.3658 | 337.4717 | 650 | 0.052486 | 0.7
14360 | 239.3333 | 1152.4004 | 1151.6661 | 18.3574 | 337.3552 | 650 | 0.052468 | 0.7
14365 | 239.4167 | 1152.4525 | 1151.7186 | 18.3491 | 337.2388 | 650 | 0.052449 | 0.7
14370 | 239.5 | 1152.5046 | 1151.771 | 18.3407 | 337.1225 | 650 | 0.052431 | 0.7
14375 | 239.5833 | 1152.5567 | 1151.8234 | 18.3324 | 337.0062 | 650 | 0.052413 | 0.7
14380 | 239.6667 | 1152.6088 | 1151.8758 | 18.324 | 336.89 | 650 | 0.052394 | 0.7
14385 | 239.75 | 1152.6609 | 1151.9282 | 18.3157 | 336.7739 | 650 | 0.052376 | 0.7
14390 | 239.8333 | 1152.7129 | 1151.9806 | 18.3074 | 336.6579 | 650 | 0.052357 | 0.7
14395 | 239.9167 | 1152.7649 | 1152.033 | 18.2991 | 336.5419 | 650 | 0.052339 | 0.7
14400 | 240 | 1152.8169 | 1152.0853 | 18.2908 | 336.4261 | 650 | 0.052321 | 0.7
14405 | 240.0833 | 1152.8689 | 1152.1376 | 18.2825 | 336.3103 | 650 | 0.052303 | 0.7
14410 | 240.1667 | 1152.9209 | 1152.1899 | 18.2742 | 336.1946 | 650 | 0.052284 | 0.7
14415 | 240.25 | 1152.9729 | 1152.2422 | 18.2659 | 336.079 | 650 | 0.052266 | 0.7
14420 | 240.3333 | 1153.0248 | 1152.2945 | 18.2576 | 335.9634 | 650 | 0.052248 | 0.7
14425 | 240.4167 | 1153.0767 | 1152.3467 | 18.2493 | 335.848 | 650 | 0.052229 | 0.7
14430 | 240.5 | 1153.1286 | 1152.399 | 18.241 | 335.7326 | 650 | 0.052211 | 0.7
14435 | 240.5833 | 1153.1805 | 1152.4512 | 18.2328 | 335.6173 | 650 | 0.052193 | 0.7
14440 | 240.6667 | 1153.2323 | 1152.5034 | 18.2245 | 335.5021 | 650 | 0.052175 | 0.7
14445 | 240.75 | 1153.2842 | 1152.5555 | 18.2163 | 335.3869 | 650 | 0.052157 | 0.7
14450 | 240.8333 | 1153.336 | 1152.6077 | 18.208 | 335.2719 | 650 | 0.052138 | 0.7
14455 | 240.9167 | 1153.3878 | 1152.6598 | 18.1998 | 335.1569 | 650 | 0.05212 | 0.7
14460 | 241 | 1153.4396 | 1152.712 | 18.1916 | 335.042 | 650 | 0.052102 | 0.7
14465 | 241.0833 | 1153.4914 | 1152.7641 | 18.1834 | 334.9272 | 650 | 0.052084 | 0.7
14470 | 241.1667 | 1153.5431 | 1152.8161 | 18.1751 | 334.8124 | 650 | 0.052066 | 0.7
14475 | 241.25 | 1153.5949 | 1152.8682 | 18.1669 | 334.6978 | 650 | 0.052048 | 0.7
14480 | 241.3333 | 1153.6466 | 1152.9203 | 18.1587 | 334.5832 | 650 | 0.05203 | 0.7
14485 | 241.4167 | 1153.6983 | 1152.9723 | 18.1505 | 334.4687 | 650 | 0.052011 | 0.7
14490 | 241.5 | 1153.75 | 1153.0243 | 18.1423 | 334.3542 | 650 | 0.051993 | 0.7
14495 | 241.5833 | 1153.8017 | 1153.0763 | 18.1342 | 334.2399 | 650 | 0.051975 | 0.7
14500 | 241.6667 | 1153.8533 | 1153.1283 | 18.126 | 334.1256 | 650 | 0.051957 | 0.7
14505 | 241.75 | 1153.9049 | 1153.1802 | 18.1178 | 334.0114 | 650 | 0.051939 | 0.7
14510 | 241.8333 | 1153.9565 | 1153.2322 | 18.1097 | 333.8973 | 650 | 0.051921 | 0.7
14515 | 241.9167 | 1154.0081 | 1153.2841 | 18.1015 | 333.7833 | 650 | 0.051903 | 0.7
14520 | 242 | 1154.0597 | 1153.336 | 18.0934 | 333.6693 | 650 | 0.051885 | 0.7
14525 | 242.0833 | 1154.1113 | 1153.3879 | 18.0852 | 333.5554 | 650 | 0.051867 | 0.7
14530 | 242.1667 | 1154.1628 | 1153.4397 | 18.0771 | 333.4416 | 650 | 0.051849 | 0.7
14535 | 242.25 | 1154.2143 | 1153.4916 | 18.0689 | 333.3279 | 650 | 0.051831 | 0.7
14540 | 242.3333 | 1154.2659 | 1153.5434 | 18.0608 | 333.2143 | 650 | 0.051813 | 0.7
14545 | 242.4167 | 1154.3173 | 1153.5952 | 18.0527 | 333.1007 | 650 | 0.051795 | 0.7
14550 | 242.5 | 1154.3688 | 1153.647 | 18.0446 | 332.9872 | 650 | 0.051777 | 0.7
14555 | 242.5833 | 1154.4203 | 1153.6988 | 18.0365 | 332.8738 | 650 | 0.051759 | 0.7
14560 | 242.6667 | 1154.4717 | 1153.7506 | 18.0284 | 332.7605 | 650 | 0.051741 | 0.7
14565 | 242.75 | 1154.5231 | 1153.8023 | 18.0203 | 332.6472 | 650 | 0.051724 | 0.7
14570 | 242.8333 | 1154.5745 | 1153.854 | 18.0122 | 332.534 | 650 | 0.051706 | 0.7
14575 | 242.9167 | 1154.6259 | 1153.9057 | 18.0042 | 332.4209 | 650 | 0.051688 | 0.7
14580 | 243 | 1154.6773 | 1153.9574 | 17.9961 | 332.3079 | 650 | 0.05167 | 0.7
14585 | 243.0833 | 1154.7286 | 1154.0091 | 17.988 | 332.195 | 650 | 0.051652 | 0.7
14590 | 243.1667 | 1154.7799 | 1154.0607 | 17.98 | 332.0821 | 650 | 0.051634 | 0.7
14595 | 243.25 | 1154.8313 | 1154.1124 | 17.9719 | 331.9693 | 650 | 0.051616 | 0.7
14600 | 243.3333 | 1154.8825 | 1154.164 | 17.9639 | 331.8566 | 650 | 0.051599 | 0.7
14605 | 243.4167 | 1154.9338 | 1154.2156 | 17.9558 | 331.7439 | 650 | 0.051581 | 0.7
14610 | 243.5 | 1154.9851 | 1154.2672 | 17.9478 | 331.6314 | 650 | 0.051563 | 0.7
14615 | 243.5833 | 1155.0363 | 1154.3187 | 17.9398 | 331.5189 | 650 | 0.051545 | 0.7
14620 | 243.6667 | 1155.0876 | 1154.3703 | 17.9317 | 331.4065 | 650 | 0.051527 | 0.7
14625 | 243.75 | 1155.1388 | 1154.4218 | 17.9237 | 331.2942 | 650 | 0.05151 | 0.7
14630 | 243.8333 | 1155.1899 | 1154.4733 | 17.9157 | 331.1819 | 650 | 0.051492 | 0.7
14635 | 243.9167 | 1155.2411 | 1154.5248 | 17.9077 | 331.0697 | 650 | 0.051474 | 0.7
14640 | 244 | 1155.2923 | 1154.5763 | 17.8997 | 330.9576 | 650 | 0.051457 | 0.7
14645 | 244.0833 | 1155.3434 | 1154.6277 | 17.8917 | 330.8456 | 650 | 0.051439 | 0.7
14650 | 244.1667 | 1155.3945 | 1154.6792 | 17.8838 | 330.7337 | 650 | 0.051421 | 0.7
14655 | 244.25 | 1155.4456 | 1154.7306 | 17.8758 | 330.6218 | 650 | 0.051403 | 0.7
14660 | 244.3333 | 1155.4967 | 1154.782 | 17.8678 | 330.51 | 650 | 0.051386 | 0.7
14665 | 244.4167 | 1155.5478 | 1154.8334 | 17.8599 | 330.3983 | 650 | 0.051368 | 0.7
14670 | 244.5 | 1155.5988 | 1154.8848 | 17.8519 | 330.2866 | 650 | 0.051351 | 0.7
14675 | 244.5833 | 1155.6499 | 1154.9361 | 17.844 | 330.1751 | 650 | 0.051333 | 0.7
14680 | 244.6667 | 1155.7009 | 1154.9874 | 17.836 | 330.0636 | 650 | 0.051315 | 0.7
14685 | 244.75 | 1155.7519 | 1155.0388 | 17.8281 | 329.9522 | 650 | 0.051298 | 0.7
14690 | 244.8333 | 1155.8029 | 1155.0901 | 17.8202 | 329.8408 | 650 | 0.05128 | 0.7
14695 | 244.9167 | 1155.8538 | 1155.1413 | 17.8122 | 329.7295 | 650 | 0.051262 | 0.7
14700 | 245 | 1155.9048 | 1155.1926 | 17.8043 | 329.6184 | 650 | 0.051245 | 0.7
14705 | 245.0833 | 1155.9557 | 1155.2438 | 17.7964 | 329.5072 | 650 | 0.051227 | 0.7
14710 | 245.1667 | 1156.0066 | 1155.2951 | 17.7885 | 329.3962 | 650 | 0.05121 | 0.7
14715 | 245.25 | 1156.0575 | 1155.3463 | 17.7806 | 329.2852 | 650 | 0.051192 | 0.7
14720 | 245.3333 | 1156.1084 | 1155.3975 | 17.7727 | 329.1744 | 650 | 0.051175 | 0.7
14725 | 245.4167 | 1156.1592 | 1155.4486 | 17.7648 | 329.0635 | 650 | 0.051157 | 0.7
14730 | 245.5 | 1156.2101 | 1155.4998 | 17.7569 | 328.9528 | 650 | 0.05114 | 0.7
14735 | 245.5833 | 1156.2609 | 1155.5509 | 17.7491 | 328.8421 | 650 | 0.051122 | 0.7
14740 | 245.6667 | 1156.3117 | 1155.6021 | 17.7412 | 328.7316 | 650 | 0.051105 | 0.7
14745 | 245.75 | 1156.3625 | 1155.6532 | 17.7333 | 328.621 | 650 | 0.051087 | 0.7
14750 | 245.8333 | 1156.4133 | 1155.7043 | 17.7255 | 328.5106 | 650 | 0.05107 | 0.7
14755 | 245.9167 | 1156.464 | 1155.7553 | 17.7176 | 328.4002 | 650 | 0.051052 | 0.7
14760 | 246 | 1156.5148 | 1155.8064 | 17.7098 | 328.2899 | 650 | 0.051035 | 0.7

## Echauffements
Durée | Theta Gaz | Theta acier
(min) | (°C) | (°C)
30 | 841.7959 | 814.8548
60 | 945.3401 | 940.606
90 | 1005.9877 | 1003.2865
120 | 1049.0396 | 1047.2087
180 | 1109.7391 | 1108.6715
240 | 1152.8169 | 1152.0853